## CZ1_I + CZ2_I + CZ3_I + KN + KW
|  | Nazwa: | CZ1_I
|  | Typ: | Czerpny
Opis:
Sys. | Nr | Szt. | Typ | Nazwa | Wymiary | [15 empty] | Materiał | Kolor | Pow. [m2] | Pow. całk. [m2] | Producent | Uwagi
CZ1_I | 1 | 1 | K | Przewód prostokątny | a = | 200 | b = | 700 | l = | 4950 | [10 empty] | ocynk |  | 8.91 | 8.91 | Ogólne
CZ1_I | 2 | 1 | TR1* | Trójnik prosty z prostokątnym odejściem | a = | 700 | b = | 200 | g = | 700 | h = | 200 | l = | 400 | e = | 200 | f = | 350 | l3 = | 100 | ocynk |  | 0.9 | 0.9 | Ogólne
CZ1_I | 3 | 2 | BO | Zaślepka | a = | 200 | b = | 700 | [12 empty] | ocynk |  | 0.14 | 0.28 | Ogólne
CZ1_I | 4 | 1 | K | Przewód prostokątny | a = | 200 | b = | 700 | l = | 260 | [10 empty] | ocynk |  | 0.47 | 0.47 | Ogólne | Na zewnątrz termicznie 0;
CZ1_I | 5 | 2 | TR1* | Trójnik prosty z prostokątnym odejściem | a = | 400 | b = | 300 | g = | 200 | h = | 700 | l = | 900 | e = | 450 | f = | 200 | l3 = | 100 | ocynk |  | 1.44 | 2.88 | Ogólne | Na zewnątrz termicznie 0;
CZ1_I | 6 | 1 | K | Przewód prostokątny | a = | 400 | b = | 300 | l = | 16650 | [10 empty] | ocynk |  | 23.31 | 23.31 | Ogólne | Na zewnątrz termicznie 0;
CZ1_I | 7 | 2 | BO | Zaślepka | a = | 400 | b = | 300 | [12 empty] | ocynk |  | 0.12 | 0.24 | Ogólne | Na zewnątrz termicznie 0;
CZ1_I | 8 | 1 | K | Przewód prostokątny | a = | 200 | b = | 700 | l = | 250 | [10 empty] | ocynk |  | 0.45 | 0.45 | Ogólne | Na zewnątrz termicznie 0;
|  | Nazwa: | CZ2_I
|  | Typ: | Czerpny
Opis:
Sys. | Nr | Szt. | Typ | Nazwa | Wymiary | [15 empty] | Materiał | Kolor | Pow. [m2] | Pow. całk. [m2] | Producent | Uwagi
CZ2_I | 1 | 1 | UA | Redukcja asymetryczna | a = | 200 | b = | 600 | c = | 400 | d = | 630 | l = | 315 | e = | 15 | f = | 100 |  |  | ocynk |  | 0.68 | 0.68 | Ogólne | Na zewnątrz termiczna 0;
CZ2_I | 2 | 1 | EA | Odsadzka asymetryczna | a = | 600 | b = | 200 | d = | 200 | e = | 100 | l = | 400 | [6 empty] | ocynk |  | 0.66 | 0.66 | Ogólne | Na zewnątrz termiczna 0;
CZ2_I | 3 | 1 | K | Przewód prostokątny | a = | 200 | b = | 600 | l = | 957 | [10 empty] | ocynk |  | 1.53 | 1.53 | Ogólne | Na zewnątrz termiczna 0;
CZ2_I | 4 | 3 | BS | Łuk symetryczny | alfa = | 90 | a = | 200 | b = | 600 | e = | 50 | f = | 50 | r = | 100 |  |  |  |  | ocynk |  | 1.92 | 5.76 | Ogólne | Na zewnątrz termiczna 0;
CZ2_I | 5 | 1 | K | Przewód prostokątny | a = | 200 | b = | 600 | l = | 1301 | [10 empty] | ocynk |  | 2.08 | 2.08 | Ogólne | Na zewnątrz termiczna 0;
CZ2_I | 6 | 1 | UA | Redukcja asymetryczna | a = | 200 | b = | 600 | c = | 300 | d = | 600 | l = | 300 | e = | 0 | f = | 100 |  |  | ocynk |  | 0.57 | 0.57 | Ogólne | Na zewnątrz termiczna 0;
CZ2_I | 7 | 1 | K | Przewód prostokątny | a = | 300 | b = | 600 | l = | 500 | [10 empty] | ocynk |  | 0.9 | 0.9 | Ogólne | Na zewnątrz termiczna 0;
CZ2_I | 8 | 1 | MB-6421 | Tłumik kanałowy prostokątny | a = | 300 | b = | 600 | l = | 1250 | [10 empty] | ocynk |  |  |  | F | Na zewnątrz termiczna 0;
CZ2_I | 9 | 1 | UA | Redukcja asymetryczna | a = | 300 | b = | 600 | c = | 200 | d = | 600 | l = | 300 | e = | 0 | f = | -100 |  |  | ocynk |  | 0.54 | 0.54 | Ogólne | Na zewnątrz termiczna 0;
CZ2_I | 10 | 1 | K | Przewód prostokątny | a = | 200 | b = | 600 | l = | 5781 | [10 empty] | ocynk |  | 9.25 | 9.25 | Ogólne | Na zewnątrz termiczna 0;
CZ2_I | 11 | 1 | K | Przewód prostokątny | a = | 200 | b = | 600 | l = | 3404 | [10 empty] | ocynk |  | 5.45 | 5.45 | Ogólne | Na zewnątrz termiczna 0;
CZ2_I | 12 | 1 | K | Przewód prostokątny | a = | 200 | b = | 600 | l = | 221 | [10 empty] | ocynk |  | 0.35 | 0.35 | Ogólne | Na zewnątrz termiczna 0;
CZ2_I | 13 | 1 | ES | Odsadzka symetryczna | a = | 600 | b = | 200 | e = | 50 | l = | 579 | [8 empty] | ocynk |  | 0.93 | 0.93 | Ogólne
CZ2_I | 14 | 1 | TR1* | Trójnik prosty z prostokątnym odejściem | a = | 700 | b = | 200 | g = | 600 | h = | 200 | l = | 550 | e = | 275 | f = | 350 | l3 = | 100 | ocynk |  | 1.15 | 1.15 | Ogólne
CZ2_I | 15 | 1 | K | Przewód prostokątny | a = | 700 | b = | 200 | l = | 475 | [10 empty] | ocynk |  | 0.85 | 0.85 | Ogólne
|  | Nazwa: | CZ3_I
|  | Typ: | Czerpny
Opis:
Sys. | Nr | Szt. | Typ | Nazwa | Wymiary | [15 empty] | Materiał | Kolor | Pow. [m2] | Pow. całk. [m2] | Producent | Uwagi
CZ3_I | 1 | 2 | TR1* | Trójnik prosty z prostokątnym odejściem | a = | 700 | b = | 200 | g = | 700 | h = | 200 | l = | 400 | e = | 200 | f = | 350 | l3 = | 100 | ocynk |  | 0.9 | 1.8 | Ogólne
CZ3_I | 3 | 2 | PK | Przepustnica prostokątna | a = | 200 | b = | 700 | l = | 200 | [10 empty] | ocynk |  |  |  | F | Na zewnątrz termicznie 0;
CZ3_I | 4 | 1 | K | Przewód prostokątny | a = | 200 | b = | 700 | l = | 470 | [10 empty] | ocynk |  | 0.85 | 0.85 | Ogólne | Na zewnątrz termicznie 0;
CZ3_I | 5 | 1 | BS | Łuk symetryczny | alfa = | 90 | a = | 200 | b = | 700 | e = | 50 | f = | 50 | r = | 100 |  |  |  |  | ocynk |  | 2.44 | 2.44 | Ogólne | Na zewnątrz termicznie 0;
CZ3_I | 11 | 1 | MB-6432 | Tłumik kanałowy prostokątny | a = | 600 | b = | 900 | l = | 1250 | [10 empty] | ocynk |  |  |  | F | Na zewnątrz termicznie 0;
CZ3_I | 12 | 1 | UA | Redukcja asymetryczna | a = | 400 | b = | 800 | c = | 600 | d = | 900 | l = | 225 | e = | 50 | f = | 0 |  |  | ocynk |  | 0.68 | 0.68 | Ogólne | Na zewnątrz termicznie 0;
CZ3_I | 13 | 1 | GRYFIT LX-4+KP | Przeciwpożarowa klapa odcinająca EIS 120 | L = | 800 | H = | 400 | P = | 290 | A = | 70 | C = | 145 | [10 empty] | GRYFIT
CZ3_I | 14 | 1 | K | Przewód prostokątny | a = | 400 | b = | 800 | l = | 1252 | [10 empty] | ocynk |  | 3 | 3 | Ogólne | Na zewnątrz termicznie 0;
CZ3_I | 15 | 2 | BS | Łuk symetryczny | alfa = | 90 | a = | 800 | b = | 400 | e = | 50 | f = | 50 | r = | 100 |  |  |  |  | ocynk |  | 2.12 | 4.25 | Ogólne | Na zewnątrz termicznie 0;
CZ3_I | 16 | 1 | K | Przewód prostokątny | a = | 400 | b = | 800 | l = | 575 | [10 empty] | ocynk |  | 1.38 | 1.38 | Ogólne | Na zewnątrz termicznie 0;
CZ3_I | 17 | 1 | UA | Redukcja asymetryczna | a = | 800 | b = | 400 | c = | 800 | d = | 600 | l = | 250 | e = | 100 | f = | 0 |  |  | ocynk |  | 0.7 | 0.7 | Ogólne | Na zewnątrz termicznie 0;
CZ3_I | 18 | 1 | BO | Zaślepka | a = | 200 | b = | 700 | [12 empty] | ocynk |  | 0.14 | 0.14 | Ogólne
CZ3_I | 19 | 1 | UA | Redukcja asymetryczna | a = | 600 | b = | 900 | c = | 250 | d = | 850 | l = | 276 | e = | -25 | f = | 50 |  |  | ocynk |  | 0.83 | 0.83 | Ogólne
CZ3_I | 20 | 1 | BA | Łuk asymetryczny | alfa = | 90 | a = | 250 | b = | 850 | d = | 1000 | e = | 50 | f = | 50 | r = | 100 |  |  | ocynk |  | 4.57 | 4.57 | Ogólne
CZ3_I | 21 | 1 | EA | Odsadzka asymetryczna | a = | 1000 | b = | 250 | d = | 250 | e = | 125 | l = | 1188 | [6 empty] | ocynk |  | 2.99 | 2.99 | Ogólne
CZ3_I | 22 | 1 | TR1* | Trójnik prosty z prostokątnym odejściem | a = | 250 | b = | 1000 | g = | 200 | h = | 700 | l = | 900 | e = | 450 | f = | 125 | l3 = | 100 | ocynk |  | 2.43 | 2.43 | Ogólne | Na zewnątrz termicznie 0;
CZ3_I | 23 | 1 | UA | Redukcja asymetryczna | a = | 250 | b = | 1000 | c = | 200 | d = | 700 | l = | 370 | e = | -153 | f = | -25 |  |  | ocynk |  | 1 | 1 | Ogólne
CZ3_I | 24 | 1 | K | Przewód prostokątny | a = | 200 | b = | 700 | l = | 374 | [10 empty] | ocynk |  | 0.67 | 0.67 | Ogólne | Na zewnątrz termicznie 0;
|  | Nazwa: | KN
|  | Typ: | Nawiewny
Opis:
Sys. | Nr | Szt. | Typ | Nazwa | Wymiary | [15 empty] | Materiał | Kolor | Pow. [m2] | Pow. całk. [m2] | Producent | Uwagi
KN | 1 | 4 | DLQL-P-H-M/600 | Anemostat prostokątny ze skrzynką rozprężną | L = | 598 | H = | 598 | D = | 315 | BD = | 435 | [8 empty] | stal |  |  |  | T
KN | 2 | 1 | FLEX | Przewód elastyczny | d = | 315 | l = | 970 | [12 empty] | aluminium | naturalny | 0.96 | 0.96 | Ogólne
KN | 3 | 1 | FLEX | Przewód elastyczny | d = | 315 | l = | 1804 | [12 empty] | aluminium | naturalny | 1.78 | 1.78 | Ogólne
KN | 4 | 1 | USE | Redukcja symetryczna | d1 = | 225 | d2 = | 315 | l1 = | 100 | [10 empty] | ocynk |  | 0.22 | 0.22 | Ogólne
KN | 5 | 1 | TUBE* | Przewód okrągły | d1 = | 225 | l1 = | 5879 | [12 empty] | ocynk |  | 4.15 | 4.15 | Ogólne
KN | 6 | 1 | TUBE* | Przewód okrągły | d1 = | 225 | l1 = | 317 | [12 empty] | ocynk |  | 0.22 | 0.22 | Ogólne
KN | 7 | 1 | OC1* | Odsadzka okrągła | d1 = | 225 | e = | 216 | l1 = | 682 | [10 empty] | ocynk |  | 0 | 0 | Ogólne
KN | 8 | 3 | TUBE* | Przewód okrągły | d1 = | 225 | l1 = | 100 | [12 empty] | ocynk |  | 0.07 | 0.21 | Ogólne
KN | 9 | 1 | TUBE* | Przewód okrągły | d1 = | 225 | l1 = | 547 | [12 empty] | ocynk |  | 0.39 | 0.39 | Ogólne
KN | 10 | 1 | OC1* | Odsadzka okrągła | d1 = | 225 | e = | 227 | l1 = | 500 | [10 empty] | ocynk |  | 0 | 0 | Ogólne
KN | 11 | 1 | TUBE* | Przewód okrągły | d1 = | 225 | l1 = | 4724 | [12 empty] | ocynk |  | 3.34 | 3.34 | Ogólne
KN | 12 | 3 | BGE | Kolano prasowane | alfa = | 90 | r = | 1 | d1 = | 225 | [10 empty] | ocynk |  | 0.37 | 1.12 | Ogólne
KN | 13 | 1 | TUBE* | Przewód okrągły | d1 = | 225 | l1 = | 2537 | [12 empty] | ocynk |  | 1.79 | 1.79 | Ogólne
KN | 14 | 2 | USE | Redukcja symetryczna | d1 = | 225 | d2 = | 315 | l1 = | 100 | [10 empty] | ocynk |  | 0.22 | 0.44 | Ogólne
KN | 15 | 1 | TUBE* | Przewód okrągły | d1 = | 225 | l1 = | 1078 | [12 empty] | ocynk |  | 0.76 | 0.76 | Ogólne
KN | 16 | 1 | TUBE* | Przewód okrągły | d1 = | 225 | l1 = | 100 | [12 empty] | ocynk |  | 0.07 | 0.07 | Ogólne
KN | 17 | 1 | FLEX | Przewód elastyczny | d = | 315 | l = | 1287 | [12 empty] | aluminium | naturalny | 1.27 | 1.27 | Ogólne
KN | 18 | 1 | FLEX | Przewód elastyczny | d = | 315 | l = | 864 | [12 empty] | aluminium | naturalny | 0.85 | 0.85 | Ogólne
KN | 19 | 1 | UAE | Redukcja asymetryczna | d1 = | 225 | d2 = | 315 | l1 = | 100 | [10 empty] | ocynk |  | 0.25 | 0.25 | Ogólne
KN | 20 | 1 | TUBE* | Przewód okrągły | d1 = | 225 | l1 = | 3394 | [12 empty] | ocynk |  | 2.4 | 2.4 | Ogólne
KN | 21 | 1 | MFA | Złączka mufowa | d1 = | 225 | [14 empty] | ocynk |  | 0.06 | 0.06 | Ogólne
KN | 22 | 1 | TUBE* | Przewód okrągły | d1 = | 225 | l1 = | 290 | [12 empty] | ocynk |  | 0.2 | 0.2 | Ogólne
KN |  | 4 | MF1* | Złączka nyplowa | d1 = | 225 | [14 empty] | ocynk |  | 0.06 | 0.23 | Ogólne
|  | Nazwa: | KW
|  | Typ: | Wywiewny
Opis:
Sys. | Nr | Szt. | Typ | Nazwa | Wymiary | [15 empty] | Materiał | Kolor | Pow. [m2] | Pow. całk. [m2] | Producent | Uwagi
KW | 1 | 4 | DLQL-P-H-M/600 | Anemostat prostokątny ze skrzynką rozprężną | L = | 598 | H = | 598 | D = | 315 | BD = | 435 | [8 empty] | stal |  |  |  | T
KW | 2 | 1 | FLEX | Przewód elastyczny | d = | 315 | l = | 1189 | [12 empty] | aluminium | naturalny | 1.18 | 1.18 | Ogólne
KW | 3 | 4 | USE | Redukcja symetryczna | d1 = | 225 | d2 = | 315 | l1 = | 100 | [10 empty] | ocynk |  | 0.22 | 0.87 | Ogólne
KW | 4 | 2 | MFA | Złączka mufowa | d1 = | 225 | [14 empty] | ocynk |  | 0.06 | 0.12 | Ogólne
KW | 5 | 1 | TUBE* | Przewód okrągły | d1 = | 225 | l1 = | 1156 | [12 empty] | ocynk |  | 0.82 | 0.82 | Ogólne
KW | 6 | 5 | BGE | Kolano prasowane | alfa = | 90 | r = | 1 | d1 = | 225 | [10 empty] | ocynk |  | 0.37 | 1.87 | Ogólne
KW | 7 | 1 | TUBE* | Przewód okrągły | d1 = | 225 | l1 = | 2040 | [12 empty] | ocynk |  | 1.44 | 1.44 | Ogólne
KW | 8 | 1 | TUBE* | Przewód okrągły | d1 = | 225 | l1 = | 377 | [12 empty] | ocynk |  | 0.27 | 0.27 | Ogólne
KW | 9 | 1 | FLEX | Przewód elastyczny | d = | 315 | l = | 1965 | [12 empty] | aluminium | naturalny | 1.94 | 1.94 | Ogólne
KW | 10 | 1 | TUBE* | Przewód okrągły | d1 = | 225 | l1 = | 165 | [12 empty] | ocynk |  | 0.12 | 0.12 | Ogólne
KW | 11 | 1 | TUBE* | Przewód okrągły | d1 = | 225 | l1 = | 181 | [12 empty] | ocynk |  | 0.13 | 0.13 | Ogólne
KW | 12 | 1 | TUBE* | Przewód okrągły | d1 = | 225 | l1 = | 7401 | [12 empty] | ocynk |  | 5.23 | 5.23 | Ogólne
KW | 13 | 1 | FLEX | Przewód elastyczny | d = | 315 | l = | 1210 | [12 empty] | aluminium | naturalny | 1.2 | 1.2 | Ogólne
KW | 14 | 1 | TUBE* | Przewód okrągły | d1 = | 225 | l1 = | 3967 | [12 empty] | ocynk |  | 2.8 | 2.8 | Ogólne
KW | 15 | 1 | TUBE* | Przewód okrągły | d1 = | 225 | l1 = | 200 | [12 empty] | ocynk |  | 0.14 | 0.14 | Ogólne
KW | 16 | 1 | TUBE* | Przewód okrągły | d1 = | 225 | l1 = | 5836 | [12 empty] | ocynk |  | 4.12 | 4.12 | Ogólne
KW | 17 | 1 | FLEX | Przewód elastyczny | d = | 315 | l = | 1273 | [12 empty] | aluminium | naturalny | 1.26 | 1.26 | Ogólne
KW |  | 3 | MF1* | Złączka nyplowa | d1 = | 225 | [14 empty] | ocynk |  | 0.06 | 0.17 | Ogólne
Sys. | Nr | Szt. | Typ | Nazwa | Wymiary | [15 empty] | Materiał | Kolor | Pow. [m2] | Pow. całk. [m2] | Producent | Uwagi
N1_III | 1 | 4 | AH-O-D/1225x225(20mm ramka) | Kratka wentylacyjna prostokątna | L = | 225 | H = | 1225 | [12 empty] | stal |  |  |  | T | lamele pionowe
N1_III | 3 | 4 | Kształtka przyłączeniowa 200x600
Sys. | Nr | Szt. | Typ | Nazwa | Wymiary | [15 empty] | Materiał | Kolor | Pow. [m2] | Pow. całk. [m2] | Producent | Uwagi
N2_I | 1 | 2 | DLQL-P-H-M/300 | Anemostat prostokątny ze skrzynką rozprężną | L = | 298 | H = | 298 | D = | 160 | BD = | 280 | [8 empty] | stal |  |  |  | T
N2_I | 2 | 1 | FLEX | Przewód elastyczny | d = | 160 | l = | 554 | [12 empty] | aluminium | naturalny | 0.28 | 0.28 | Ogólne
N2_I | 3 | 1 | TUBE* | Przewód okrągły | d1 = | 160 | l1 = | 5000 | [12 empty] | ocynk |  | 2.51 | 2.51 | Ogólne
N2_I | 4 | 2 | USE | Redukcja symetryczna | d1 = | 200 | d2 = | 160 | l1 = | 85 | [10 empty] | ocynk |  | 0.1 | 0.21 | Ogólne
N2_I | 5 | 3 | MFA | Złączka mufowa | d1 = | 200 | [14 empty] | ocynk |  | 0.06 | 0.18 | Ogólne
N2_I | 6 | 1 | ATE | Symetryczny trójnik 90 stopni | d1 = | 200 | d3 = | 200 | l1 = | 265 | [10 empty] | ocynk |  | 0.35 | 0.35 | Ogólne
N2_I | 7 | 1 | TUBE* | Przewód okrągły | d1 = | 160 | l1 = | 1671 | [12 empty] | ocynk |  | 0.84 | 0.84 | Ogólne
N2_I | 8 | 1 | FLEX | Przewód elastyczny | d = | 160 | l = | 479 | [12 empty] | aluminium | naturalny | 0.24 | 0.24 | Ogólne
N2_I | 9 | 1 | TUBE* | Przewód okrągły | d1 = | 200 | l1 = | 2154 | [12 empty] | ocynk |  | 1.35 | 1.35 | Ogólne
N2_I | 10 | 1 | PK | Przepustnica okrągła | d = | 200 | l = | 200 | [12 empty] | ocynk |  |  |  | F
N2_I | 11 | 1 | TUBE* | Przewód okrągły | d1 = | 200 | l1 = | 582 | [12 empty] | ocynk |  | 0.37 | 0.37 | Ogólne
N2_I | 12 | 1 | OC1* | Odsadzka okrągła | d1 = | 200 | e = | 425 | l1 = | 500 | [10 empty] | ocynk |  | 0.63 | 0.63 | Ogólne
N2_I | 13 | 1 | TUBE* | Przewód okrągły | d1 = | 200 | l1 = | 1183 | [12 empty] | ocynk |  | 0.74 | 0.74 | Ogólne
N2_I | 14 | 1 | BGE | Kolano prasowane | alfa = | 90 | r = | 1 | d1 = | 200 | [10 empty] | ocynk |  | 0.3 | 0.3 | Ogólne
N2_I | 15 | 1 | TR2* | Trójnik prosty z okrągłym odejściem | a = | 400 | b = | 200 | d = | 200 | l = | 400 | e = | 200 | f = | 200 |  |  |  |  | ocynk |  | 0.53 | 0.53 | Ogólne
N2_I | 16 | 1 | K | Przewód prostokątny | a = | 200 | b = | 400 | l = | 414 | [10 empty] | ocynk |  | 0.5 | 0.5 | Ogólne
N2_I | 17 | 1 | BS | Łuk symetryczny | alfa = | 90 | a = | 200 | b = | 400 | e = | 50 | f = | 50 | r = | 100 |  |  |  |  | ocynk |  | 1.06 | 1.06 | Ogólne
N2_I | 18 | 1 | US | Redukcja symetryczna | a = | 200 | b = | 600 | c = | 200 | d = | 400 | l = | 300 | [6 empty] | ocynk |  | 0.51 | 0.51 | Ogólne
N2_I | 19 | 1 | TR2* | Trójnik prosty z okrągłym odejściem | a = | 200 | b = | 600 | d = | 200 | l = | 400 | e = | 200 | f = | 100 |  |  |  |  | ocynk |  | 0.69 | 0.69 | Ogólne
N2_I | 20 | 1 | K | Przewód prostokątny | a = | 200 | b = | 600 | l = | 140 | [10 empty] | ocynk |  | 0.22 | 0.22 | Ogólne
N2_I | 21 | 1 | TR2* | Trójnik prosty z okrągłym odejściem | a = | 200 | b = | 600 | d = | 160 | l = | 360 | e = | 180 | f = | 100 |  |  |  |  | ocynk |  | 0.62 | 0.62 | Ogólne
N2_I | 22 | 1 | BS | Łuk symetryczny | alfa = | 10 | a = | 200 | b = | 600 | e = | 50 | f = | 50 | r = | 100 |  |  |  |  | ocynk |  | 0.36 | 0.36 | Ogólne
N2_I | 23 | 1 | K | Przewód prostokątny | a = | 200 | b = | 600 | l = | 184 | [10 empty] | ocynk |  | 0.29 | 0.29 | Ogólne
N2_I | 24 | 1 | UA | Redukcja asymetryczna | a = | 300 | b = | 600 | c = | 200 | d = | 600 | l = | 250 | e = | 0 | f = | -100 |  |  | ocynk |  | 0.45 | 0.45 | Ogólne
N2_I | 25 | 1 | FLEX | Przewód elastyczny | d = | 160 | l = | 520 | [12 empty] | aluminium | naturalny | 0.26 | 0.26 | Ogólne
N2_I | 26 | 1 | DLQL/300 | Anemostat prostokątny ze skrzynką rozprężną | L = | 298 | H = | 298 | D = | 160 | BD = | 280 | [8 empty] | stal |  |  |  | T
N2_I | 27 | 1 | TUBE* | Przewód okrągły | d1 = | 200 | l1 = | 1643 | [12 empty] | ocynk |  | 1.03 | 1.03 | Ogólne
N2_I | 28 | 1 | FLEX | Przewód elastyczny | d = | 200 | l = | 1889 | [12 empty] | aluminium | naturalny | 1.19 | 1.19 | Ogólne
N2_I | 29 | 1 | DLQL-P-H-M/400 | Anemostat prostokątny ze skrzynką rozprężną | L = | 398 | H = | 398 | D = | 200 | BD = | 320 | [8 empty] | stal |  |  |  | T
N2_I | 30 | 1 | K | Przewód prostokątny | a = | 200 | b = | 400 | l = | 1351 | [10 empty] | ocynk |  | 1.62 | 1.62 | Ogólne
N2_I | 32 | 1 | UA | Redukcja asymetryczna | a = | 200 | b = | 350 | c = | 200 | d = | 400 | l = | 200 | e = | 25 | f = | 0 |  |  | ocynk |  | 0.24 | 0.24 | Ogólne
N2_I | 33 | 1 | K | Przewód prostokątny | a = | 200 | b = | 350 | l = | 1762 | [10 empty] | ocynk |  | 1.94 | 1.94 | Ogólne
N2_I | 34 | 1 | TR2* | Trójnik prosty z okrągłym odejściem | a = | 200 | b = | 350 | d = | 100 | l = | 300 | e = | 150 | f = | 100 |  |  |  |  | ocynk |  | 0.36 | 0.36 | Ogólne
N2_I | 35 | 1 | K | Przewód prostokątny | a = | 200 | b = | 350 | l = | 378 | [10 empty] | ocynk |  | 0.42 | 0.42 | Ogólne
N2_I | 36 | 1 | EA | Odsadzka asymetryczna | a = | 350 | b = | 200 | d = | 200 | e = | 50 | l = | 300 | [6 empty] | ocynk |  | 0.33 | 0.33 | Ogólne
N2_I | 37 | 1 | K | Przewód prostokątny | a = | 200 | b = | 350 | l = | 822 | [10 empty] | ocynk |  | 0.9 | 0.9 | Ogólne
N2_I | 38 | 1 | BS | Łuk symetryczny | alfa = | 90 | a = | 350 | b = | 200 | e = | 50 | f = | 50 | r = | 100 |  |  |  |  | ocynk |  | 0.63 | 0.63 | Ogólne
N2_I | 39 | 1 | K | Przewód prostokątny | a = | 200 | b = | 350 | l = | 500 | [10 empty] | ocynk |  | 0.55 | 0.55 | Ogólne
N2_I | 40 | 1 | TUBE* | Przewód okrągły | d1 = | 100 | l1 = | 200 | [12 empty] | ocynk |  | 0.06 | 0.06 | Ogólne
N2_I | 41 | 1 | PK | Przepustnica okrągła | d = | 100 | l = | 100 | [12 empty] | ocynk |  |  |  | F
N2_I | 42 | 1 | TUBE* | Przewód okrągły | d1 = | 100 | l1 = | 1211 | [12 empty] | ocynk |  | 0.38 | 0.38 | Ogólne
N2_I | 43 | 4 | BGE | Kolano prasowane | alfa = | 90 | r = | 1 | d1 = | 100 | [10 empty] | ocynk |  | 0.07 | 0.3 | Ogólne
N2_I | 44 | 2 | MFA | Złączka mufowa | d1 = | 100 | [14 empty] | ocynk |  | 0.03 | 0.06 | Ogólne
N2_I | 45 | 1 | TUBE* | Przewód okrągły | d1 = | 100 | l1 = | 600 | [12 empty] | ocynk |  | 0.19 | 0.19 | Ogólne
N2_I | 46 | 1 | TUBE* | Przewód okrągły | d1 = | 100 | l1 = | 500 | [12 empty] | ocynk |  | 0.16 | 0.16 | Ogólne
N2_I | 47 | 1 | FLEX | Przewód elastyczny | d = | 100 | l = | 1520 | [12 empty] | aluminium | naturalny | 0.48 | 0.48 | Ogólne
N2_I | 48 | 1 | ZN100 | Zawór wentylacyjny | D = | 100 | [14 empty] | stal |  |  |  | HAKOM
N2_I | 49 | 1 | ZN160 | Zawór wentylacyjny | D = | 160 | [14 empty] | stal |  |  |  | HAKOM
N2_I | 50 | 1 | FLEX | Przewód elastyczny | d = | 160 | l = | 1284 | [12 empty] | aluminium | naturalny | 0.65 | 0.65 | Ogólne
N2_I | 51 | 1 | TR2* | Trójnik prosty z okrągłym odejściem | a = | 200 | b = | 400 | d = | 160 | l = | 325 | e = | 163 | f = | 100 |  |  |  |  | ocynk |  | 0.43 | 0.43 | Ogólne
N2_I | 52 | 1 | MB-6421 | Tłumik kanałowy prostokątny | a = | 300 | b = | 600 | l = | 1250 | [10 empty] | ocynk |  |  |  | F
N2_I | 53 | 1 | UA | Redukcja asymetryczna | a = | 200 | b = | 600 | c = | 300 | d = | 600 | l = | 250 | e = | 0 | f = | 100 |  |  | ocynk |  | 0.48 | 0.48 | Ogólne
N2_I | 54 | 1 | PK | Przepustnica prostokątna | a = | 200 | b = | 600 | l = | 200 | [10 empty] | ocynk |  |  |  | F
N2_I | 55 | 1 | K | Przewód prostokątny | a = | 200 | b = | 600 | l = | 454 | [10 empty] | ocynk |  | 0.73 | 0.73 | Ogólne
N2_I | 56 | 1 | EA | Odsadzka asymetryczna | a = | 600 | b = | 200 | d = | 200 | e = | 100 | l = | 316 | [6 empty] | ocynk |  | 0.53 | 0.53 | Ogólne
N2_I | 57 | 1 | BS | Łuk symetryczny | alfa = | 80 | a = | 200 | b = | 600 | e = | 50 | f = | 50 | r = | 100 |  |  |  |  | ocynk |  | 1.72 | 1.72 | Ogólne
N2_I | 58 | 1 | UA | Redukcja asymetryczna | a = | 200 | b = | 600 | c = | 400 | d = | 630 | l = | 315 | e = | 15 | f = | 100 |  |  | ocynk |  | 0.68 | 0.68 | Ogólne
N2_I |  | 1 | MF1* | Złączka nyplowa | d1 = | 200 | [14 empty] | ocynk |  | 0.05 | 0.05 | Ogólne
N2_I |  | 2 | MF1* | Złączka nyplowa | d1 = | 160 | [14 empty] | ocynk |  | 0.04 | 0.08 | Ogólne
N2_I |  | 1 | MF1* | Złączka nyplowa | d1 = | 100 | [14 empty] | ocynk |  | 0.03 | 0.03 | Ogólne
Sys. | Nr | Szt. | Typ | Nazwa | Wymiary | [15 empty] | Materiał | Kolor | Pow. [m2] | Pow. całk. [m2] | Producent | Uwagi
N3_I | 1 | 2 | TUBE* | Przewód okrągły | d1 = | 200 | l1 = | 3925 | [12 empty] | ocynk |  | 2.46 | 4.93 | Ogólne
N3_I | 2 | 4 | ATE | Symetryczny trójnik 90 stopni | d1 = | 200 | d3 = | 200 | l1 = | 265 | [10 empty] | ocynk |  | 0.35 | 1.38 | Ogólne
N3_I | 3 | 4 | DFA | Zaślepka żeńska | d1 = | 200 | [14 empty] | ocynk |  | 0.06 | 0.23 | Ogólne
N3_I | 4 | 1 | TUBE* | Przewód okrągły | d1 = | 200 | l1 = | 496 | [12 empty] | ocynk |  | 0.31 | 0.31 | Ogólne
N3_I | 5 | 1 | BGE | Kolano prasowane | alfa = | 90 | r = | 1 | d1 = | 200 | [10 empty] | ocynk |  | 0.3 | 0.3 | Ogólne
N3_I | 6 | 4 | MFA | Złączka mufowa | d1 = | 200 | [14 empty] | ocynk |  | 0.06 | 0.24 | Ogólne
N3_I | 7 | 1 | RA | Asymetryczne przejście koło/prostokąt | a = | 200 | b = | 250 | d = | 200 | g = | 40 | l = | 125 | e = | -25 | f = | 0 |  |  | ocynk |  | 0.11 | 0.11 | Ogólne
N3_I | 8 | 1 | TR2* | Trójnik prosty z okrągłym odejściem | a = | 200 | b = | 250 | d = | 160 | l = | 360 | e = | 180 | f = | 100 |  |  |  |  | ocynk |  | 0.36 | 0.36 | Ogólne
N3_I | 10 | 1 | UA | Redukcja asymetryczna | a = | 200 | b = | 250 | c = | 200 | d = | 400 | l = | 200 | e = | 75 | f = | 0 |  |  | ocynk |  | 0.24 | 0.24 | Ogólne
N3_I | 11 | 1 | TR2* | Trójnik prosty z okrągłym odejściem | a = | 200 | b = | 400 | d = | 200 | l = | 400 | e = | 200 | f = | 100 |  |  |  |  | ocynk |  | 0.53 | 0.53 | Ogólne
N3_I | 13 | 1 | EA | Odsadzka asymetryczna | a = | 400 | b = | 200 | d = | 200 | e = | 250 | l = | 364 | [6 empty] | ocynk |  | 0.53 | 0.53 | Ogólne
N3_I | 14 | 1 | K | Przewód prostokątny | a = | 200 | b = | 400 | l = | 439 | [10 empty] | ocynk |  | 0.53 | 0.53 | Ogólne
N3_I | 15 | 1 | UA | Redukcja asymetryczna | a = | 200 | b = | 400 | c = | 200 | d = | 500 | l = | 250 | e = | 50 | f = | 0 |  |  | ocynk |  | 0.35 | 0.35 | Ogólne
N3_I | 16 | 1 | TR2* | Trójnik prosty z okrągłym odejściem | a = | 200 | b = | 500 | d = | 160 | l = | 360 | e = | 180 | f = | 100 |  |  |  |  | ocynk |  | 0.54 | 0.54 | Ogólne
N3_I | 17 | 1 | K | Przewód prostokątny | a = | 200 | b = | 500 | l = | 3308 | [10 empty] | ocynk |  | 4.63 | 4.63 | Ogólne
N3_I | 18 | 1 | UA | Redukcja asymetryczna | a = | 200 | b = | 500 | c = | 200 | d = | 600 | l = | 300 | e = | 50 | f = | 0 |  |  | ocynk |  | 0.48 | 0.48 | Ogólne
N3_I | 19 | 1 | TR1* | Trójnik prosty z prostokątnym odejściem | a = | 200 | b = | 600 | g = | 200 | h = | 250 | l = | 450 | e = | 225 | f = | 100 | l3 = | 100 | ocynk |  | 0.81 | 0.81 | Ogólne
N3_I | 21 | 1 | TR2* | Trójnik prosty z okrągłym odejściem | a = | 200 | b = | 600 | d = | 200 | l = | 400 | e = | 200 | f = | 100 |  |  |  |  | ocynk |  | 0.69 | 0.69 | Ogólne
N3_I | 22 | 1 | UA | Redukcja asymetryczna | a = | 250 | b = | 700 | c = | 200 | d = | 600 | l = | 400 | e = | -50 | f = | -25 |  |  | ocynk |  | 0.77 | 0.77 | Ogólne
N3_I | 23 | 2 | TR2* | Trójnik prosty z okrągłym odejściem | a = | 250 | b = | 700 | d = | 160 | l = | 360 | e = | 180 | f = | 125 |  |  |  |  | ocynk |  | 0.72 | 1.45 | Ogólne
N3_I | 26 | 1 | UA | Redukcja asymetryczna | a = | 250 | b = | 700 | c = | 300 | d = | 700 | l = | 350 | e = | 0 | f = | 25 |  |  | ocynk |  | 0.7 | 0.7 | Ogólne
N3_I | 27 | 1 | TR2* | Trójnik prosty z okrągłym odejściem | a = | 300 | b = | 700 | d = | 200 | l = | 400 | e = | 200 | f = | 150 |  |  |  |  | ocynk |  | 0.85 | 0.85 | Ogólne
N3_I | 28 | 1 | K | Przewód prostokątny | a = | 300 | b = | 700 | l = | 2515 | [10 empty] | ocynk |  | 5.03 | 5.03 | Ogólne
N3_I | 29 | 1 | GRYFIT LX-4+KP | Przeciwpożarowa klapa odcinająca EIS 120 | L = | 700 | H = | 300 | P = | 290 | A = | 70 | C = | 145 | [10 empty] | GRYFIT
N3_I | 30 | 1 | K | Przewód prostokątny | a = | 300 | b = | 700 | l = | 507 | [10 empty] | ocynk |  | 1.01 | 1.01 | Ogólne | Na zewnątrz ppoz. 0;
N3_I | 31 | 1 | K | Przewód prostokątny | a = | 300 | b = | 700 | l = | 860 | [10 empty] | ocynk |  | 1.72 | 1.72 | Ogólne
N3_I | 32 | 2 | BS | Łuk symetryczny | alfa = | 90 | a = | 700 | b = | 300 | e = | 50 | f = | 50 | r = | 100 |  |  |  |  | ocynk |  | 1.46 | 2.91 | Ogólne
N3_I | 33 | 1 | K | Przewód prostokątny | a = | 300 | b = | 700 | l = | 100 | [10 empty] | ocynk |  | 0.2 | 0.2 | Ogólne
N3_I | 34 | 1 | K | Przewód prostokątny | a = | 300 | b = | 700 | l = | 3579 | [10 empty] | ocynk |  | 7.16 | 7.16 | Ogólne
N3_I | 35 | 1 | UA | Redukcja asymetryczna | a = | 300 | b = | 700 | c = | 350 | d = | 700 | l = | 332 | e = | 0 | f = | 25 |  |  | ocynk |  | 0.7 | 0.7 | Ogólne
N3_I | 36 | 1 | TR2* | Trójnik prosty z okrągłym odejściem | a = | 350 | b = | 700 | d = | 160 | l = | 360 | e = | 180 | f = | 175 |  |  |  |  | ocynk |  | 0.8 | 0.8 | Ogólne
N3_I | 37 | 1 | K | Przewód prostokątny | a = | 350 | b = | 700 | l = | 1373 | [10 empty] | ocynk |  | 2.88 | 2.88 | Ogólne
N3_I | 38 | 1 | EA | Odsadzka asymetryczna | a = | 700 | b = | 350 | d = | 350 | e = | 475 | l = | 653 | [6 empty] | ocynk |  | 1.7 | 1.7 | Ogólne
N3_I | 39 | 1 | K | Przewód prostokątny | a = | 350 | b = | 700 | l = | 1883 | [10 empty] | ocynk |  | 3.95 | 3.95 | Ogólne
N3_I | 40 | 1 | TR1* | Trójnik prosty z prostokątnym odejściem | a = | 700 | b = | 350 | g = | 500 | h = | 500 | l = | 700 | e = | 350 | f = | 350 | l3 = | 100 | ocynk |  | 1.67 | 1.67 | Ogólne
N3_I | 41 | 1 | UA | Redukcja asymetryczna | a = | 350 | b = | 700 | c = | 200 | d = | 250 | l = | 350 | e = | -225 | f = | 0 |  |  | ocynk |  | 0.87 | 0.87 | Ogólne
N3_I | 42 | 1 | EA | Odsadzka asymetryczna | a = | 250 | b = | 200 | d = | 200 | e = | 50 | l = | 400 | [6 empty] | ocynk |  | 0.36 | 0.36 | Ogólne
N3_I | 43 | 1 | K | Przewód prostokątny | a = | 200 | b = | 250 | l = | 1099 | [10 empty] | ocynk |  | 0.99 | 0.99 | Ogólne
N3_I | 44 | 2 | BS | Łuk symetryczny | alfa = | 90 | a = | 250 | b = | 200 | e = | 50 | f = | 50 | r = | 100 |  |  |  |  | ocynk |  | 0.51 | 1.03 | Ogólne
N3_I | 45 | 1 | K | Przewód prostokątny | a = | 200 | b = | 250 | l = | 1347 | [10 empty] | ocynk |  | 1.21 | 1.21 | Ogólne
N3_I | 46 | 2 | PK | Przepustnica prostokątna | a = | 200 | b = | 250 | l = | 200 | [10 empty] | ocynk |  |  |  | F
N3_I | 48 | 1 | BO | Zaślepka | a = | 200 | b = | 250 | [12 empty] | ocynk |  | 0.05 | 0.05 | Ogólne
N3_I | 49 | 4 | AP1* | Króciec przyłączneniowy | d1 = | 160 | [14 empty] | ocynk |  | 0.02 | 0.08 | Ogólne
N3_I | 51 | 5 | ATE | Symetryczny trójnik 90 stopni | d1 = | 160 | d3 = | 160 | l1 = | 210 | [10 empty] | ocynk |  | 0.23 | 1.16 | Ogólne
N3_I | 52 | 4 | DFA | Zaślepka żeńska | d1 = | 160 | [14 empty] | ocynk |  | 0.04 | 0.16 | Ogólne
N3_I | 53 | 1 | TUBE* | Przewód okrągły | d1 = | 160 | l1 = | 4345 | [12 empty] | ocynk |  | 2.18 | 2.18 | Ogólne
N3_I | 54 | 1 | K | Przewód prostokątny | a = | 500 | b = | 500 | l = | 470 | [10 empty] | ocynk |  | 0.94 | 0.94 | Ogólne
N3_I | 55 | 1 | PK | Przepustnica prostokątna | a = | 500 | b = | 500 | l = | 200 | [10 empty] | ocynk |  |  |  | I
N3_I | 56 | 1 | BA | Łuk asymetryczny | alfa = | 90 | a = | 500 | b = | 900 | d = | 500 | e = | 50 | f = | 50 | r = | 100 |  |  | ocynk |  | 2.08 | 2.08 | Ogólne
N3_I | 57 | 1 | BA | Łuk asymetryczny | alfa = | 90 | a = | 900 | b = | 600 | d = | 500 | e = | 50 | f = | 50 | r = | 100 |  |  | ocynk |  | 2.92 | 2.92 | Ogólne
N3_I | 58 | 1 | MB-6423 | Tłumik kanałowy prostokątny | a = | 900 | b = | 600 | l = | 1500 | [10 empty] | ocynk |  |  |  | F
N3_I | 59 | 1 | UA | Redukcja asymetryczna | a = | 400 | b = | 400 | c = | 900 | d = | 600 | l = | 347 | e = | 105 | f = | 333 |  |  | ocynk |  | 1.44 | 1.44 | Ogólne
N3_I | 60 | 4 | MFA | Złączka mufowa | d1 = | 160 | [14 empty] | ocynk |  | 0.05 | 0.19 | Ogólne
N3_I | 61 | 1 | OC1* | Odsadzka okrągła | d1 = | 160 | e = | 160 | l1 = | 510 | [10 empty] | ocynk |  | 0.38 | 0.38 | Ogólne
N3_I | 62 | 1 | pk | Przepustnica okrągła | d = | 160 | l = | 160 | [12 empty] | ocynk |  |  |  | f
N3_I | 63 | 1 | TUBE* | Przewód okrągły | d1 = | 160 | l1 = | 6564 | [12 empty] | ocynk |  | 3.3 | 3.3 | Ogólne
N3_I | 64 | 7 | GRYFIT CX-4S+MM | Przeciwpożarowa klapa odcinająca EIS 120+mankiet mufowy | D = | 160 | P = | 145 | [16 empty] | GRYFIT
N3_I | 65 | 1 | TUBE* | Przewód okrągły | d1 = | 160 | l1 = | 285 | [12 empty] | ocynk |  | 0.14 | 0.14 | Ogólne
N3_I | 66 | 1 | ATE | Symetryczny trójnik 90 stopni | d1 = | 160 | d3 = | 125 | l1 = | 210 | [10 empty] | ocynk |  | 0.21 | 0.21 | Ogólne
N3_I | 67 | 1 | OC1* | Odsadzka okrągła | d1 = | 160 | e = | 52 | l1 = | 260 | [10 empty] | ocynk |  | 0.2 | 0.2 | Ogólne
N3_I | 68 | 1 | TUBE* | Przewód okrągły | d1 = | 160 | l1 = | 1690 | [12 empty] | ocynk |  | 0.85 | 0.85 | Ogólne
N3_I | 69 | 1 | BGE | Kolano prasowane | alfa = | 90 | r = | 1 | d1 = | 160 | [10 empty] | ocynk |  | 0.19 | 0.19 | Ogólne
N3_I | 70 | 1 | TUBE* | Przewód okrągły | d1 = | 160 | l1 = | 3205 | [12 empty] | ocynk |  | 1.61 | 1.61 | Ogólne
N3_I | 71 | 1 | FLEX | Przewód elastyczny | d = | 160 | l = | 1307 | [12 empty] | aluminium | naturalny | 0.66 | 0.66 | Ogólne
N3_I | 72 | 1 | DLQL/400 | Anemostat prostokątny ze skrzynką rozprężną | L = | 298 | H = | 298 | D = | 160 | BD = | 280 | [8 empty] | stal |  |  |  | T
N3_I | 73 | 1 | ZN125 | Zawór wentylacyjny | D = | 125 | [14 empty] | stal |  |  |  | H
N3_I | 74 | 1 | TUBE* | Przewód okrągły | d1 = | 125 | l1 = | 554 | [12 empty] | ocynk |  | 0.22 | 0.22 | Ogólne
N3_I | 75 | 8 | DLQL-P-H-M/300 | Anemostat prostokątny ze skrzynką rozprężną | L = | 298 | H = | 298 | D = | 160 | BD = | 280 | [8 empty] | stal |  |  |  | T
N3_I | 76 | 1 | FLEX | Przewód elastyczny | d = | 160 | l = | 1007 | [12 empty] | aluminium | naturalny | 0.51 | 0.51 | Ogólne
N3_I | 79 | 1 | USE | Redukcja symetryczna | d1 = | 160 | d2 = | 200 | l1 = | 150 | [10 empty] | ocynk |  | 0.14 | 0.14 | Ogólne
N3_I | 80 | 1 | ATE | Symetryczny trójnik 90 stopni | d1 = | 200 | d3 = | 160 | l1 = | 210 | [10 empty] | ocynk |  | 0.28 | 0.28 | Ogólne
N3_I | 81 | 1 | TUBE* | Przewód okrągły | d1 = | 200 | l1 = | 1573 | [12 empty] | ocynk |  | 0.99 | 0.99 | Ogólne
N3_I | 82 | 1 | PK | Przepustnica okrągła | d = | 200 | l = | 200 | [12 empty] | ocynk |  |  |  | F
N3_I | 83 | 1 | OC1* | Odsadzka okrągła | d1 = | 200 | e = | 350 | l1 = | 511 | [10 empty] | ocynk |  | 0.59 | 0.59 | Ogólne
N3_I | 84 | 1 | TR2* | Trójnik prosty z okrągłym odejściem | a = | 200 | b = | 250 | d = | 200 | l = | 400 | e = | 200 | f = | 100 |  |  |  |  | ocynk |  | 0.41 | 0.41 | Ogólne
N3_I | 85 | 1 | RA | Asymetryczne przejście koło/prostokąt | a = | 200 | b = | 250 | d = | 160 | g = | 40 | l = | 125 | e = | -45 | f = | -20 |  |  | ocynk |  | 0.12 | 0.12 | Ogólne
N3_I | 86 | 1 | OC1* | Odsadzka okrągła | d1 = | 160 | e = | 350 | l1 = | 402 | [10 empty] | ocynk |  | 0.42 | 0.42 | Ogólne
N3_I | 87 | 1 | TUBE* | Przewód okrągły | d1 = | 160 | l1 = | 3413 | [12 empty] | ocynk |  | 1.71 | 1.71 | Ogólne
N3_I | 88 | 1 | OC1* | Odsadzka okrągła | d1 = | 160 | e = | 230 | l1 = | 557 | [10 empty] | ocynk |  | 0.44 | 0.44 | Ogólne
N3_I | 89 | 1 | TUBE* | Przewód okrągły | d1 = | 160 | l1 = | 4060 | [12 empty] | ocynk |  | 2.04 | 2.04 | Ogólne
N3_I | 90 | 1 | FLEX | Przewód elastyczny | d = | 160 | l = | 1083 | [12 empty] | aluminium | naturalny | 0.54 | 0.54 | Ogólne
N3_I | 91 | 1 | TUBE* | Przewód okrągły | d1 = | 160 | l1 = | 726 | [12 empty] | ocynk |  | 0.36 | 0.36 | Ogólne
N3_I | 92 | 1 | FLEX | Przewód elastyczny | d = | 160 | l = | 1233 | [12 empty] | aluminium | naturalny | 0.62 | 0.62 | Ogólne
N3_I | 93 | 1 | EA | Odsadzka asymetryczna | a = | 250 | b = | 200 | d = | 200 | e = | 350 | l = | 600 | [6 empty] | ocynk |  | 0.63 | 0.63 | Ogólne
N3_I | 94 | 1 | K | Przewód prostokątny | a = | 200 | b = | 250 | l = | 6042 | [10 empty] | ocynk |  | 5.44 | 5.44 | Ogólne
N3_I | 95 | 1 | K | Przewód prostokątny | a = | 200 | b = | 250 | l = | 850 | [10 empty] | ocynk |  | 0.77 | 0.77 | Ogólne
N3_I | 96 | 1 | TUBE* | Przewód okrągły | d1 = | 200 | l1 = | 466 | [12 empty] | ocynk |  | 0.29 | 0.29 | Ogólne
N3_I | 97 | 1 | TUBE* | Przewód okrągły | d1 = | 200 | l1 = | 366 | [12 empty] | ocynk |  | 0.23 | 0.23 | Ogólne
N3_I | 98 | 1 | TUBE* | Przewód okrągły | d1 = | 200 | l1 = | 3668 | [12 empty] | ocynk |  | 2.3 | 2.3 | Ogólne
N3_I | 99 | 1 | TUBE* | Przewód okrągły | d1 = | 200 | l1 = | 4268 | [12 empty] | ocynk |  | 2.68 | 2.68 | Ogólne
N3_I | 100 | 1 | TUBE* | Przewód okrągły | d1 = | 200 | l1 = | 316 | [12 empty] | ocynk |  | 0.2 | 0.2 | Ogólne
N3_I | 101 | 2 | TUBE* | Przewód okrągły | d1 = | 200 | l1 = | 100 | [12 empty] | ocynk |  | 0.06 | 0.13 | Ogólne
N3_I | 102 | 1 | GRYFIT CX-4S+MM | Przeciwpożarowa klapa odcinająca EIS 120+mankiet mufowy | D = | 200 | P = | 145 | [16 empty] | GRYFIT
N3_I | 103 | 1 | TUBE* | Przewód okrągły | d1 = | 160 | l1 = | 3845 | [12 empty] | ocynk |  | 1.93 | 1.93 | Ogólne
N3_I | 106 | 2 | TUBE* | Przewód okrągły | d1 = | 160 | l1 = | 3970 | [12 empty] | ocynk |  | 1.99 | 3.99 | Ogólne
N3_I | 107 | 1 | TUBE* | Przewód okrągły | d1 = | 160 | l1 = | 1402 | [12 empty] | ocynk |  | 0.7 | 0.7 | Ogólne
N3_I | 108 | 4 | TUBE* | Przewód okrągły | d1 = | 160 | l1 = | 100 | [12 empty] | ocynk |  | 0.05 | 0.2 | Ogólne
N3_I | 109 | 1 | FLEX | Przewód elastyczny | d = | 160 | l = | 878 | [12 empty] | aluminium | naturalny | 0.44 | 0.44 | Ogólne
N3_I | 110 | 1 | DLQL-/300(ślepy) | Anemostat prostokątny | L = | 298 | H = | 298 | [12 empty] | stal |  |  |  | T
N3_I | 111 | 1 | TUBE* | Przewód okrągły | d1 = | 160 | l1 = | 1851 | [12 empty] | ocynk |  | 0.93 | 0.93 | Ogólne
N3_I | 112 | 1 | FLEX | Przewód elastyczny | d = | 160 | l = | 996 | [12 empty] | aluminium | naturalny | 0.5 | 0.5 | Ogólne
N3_I | 113 | 4 | AH-O/425x225 | Kratka wentylacyjna prostokątna | L = | 425 | H = | 225 | [12 empty] | stal |  |  |  | T
N3_I | 114 | 2 | K | Przewód prostokątny | a = | 225 | b = | 425 | l = | 183 | [10 empty] | ocynk |  | 0.24 | 0.48 | Ogólne
N3_I | 115 | 2 | TUBE* | Przewód okrągły | d1 = | 125 | l1 = | 100 | [12 empty] | ocynk |  | 0.04 | 0.08 | Ogólne
N3_I | 116 | 1 | GRYFIT CX-4S+MM | Przeciwpożarowa klapa odcinająca EIS 120+mankiet mufowy | D = | 125 | P = | 145 | [16 empty] | GRYFIT
N3_I | 117 | 1 | FLEX | Przewód elastyczny | d = | 160 | l = | 998 | [12 empty] | aluminium | naturalny | 0.5 | 0.5 | Ogólne
N3_I | 118 | 1 | K | Przewód prostokątny | a = | 200 | b = | 250 | l = | 2494 | [10 empty] | ocynk |  | 2.24 | 2.24 | Ogólne
N3_I | 119 | 1 | GRYFIT LX-4+KP | Przeciwpożarowa klapa odcinająca EIS 120 | L = | 250 | H = | 200 | P = | 290 | A = | 70 | C = | 145 | [10 empty] | GRYFIT
N3_I | 120 | 1 | K | Przewód prostokątny | a = | 200 | b = | 250 | l = | 3702 | [10 empty] | ocynk |  | 3.33 | 3.33 | Ogólne
N3_I | 121 | 2 | TUBE* | Przewód okrągły | d1 = | 160 | l1 = | 396 | [12 empty] | ocynk |  | 0.2 | 0.4 | Ogólne
N3_I | 122 | 1 | FLEX | Przewód elastyczny | d = | 160 | l = | 29 | [12 empty] | aluminium | naturalny | 0.01 | 0.01 | Ogólne
N3_I | 123 | 1 | FLEX | Przewód elastyczny | d = | 160 | l = | 29 | [12 empty] | aluminium | naturalny | 0.01 | 0.01 | Ogólne
N3_I | 124 | 1 | K | Przewód prostokątny | a = | 200 | b = | 250 | l = | 2518 | [10 empty] | ocynk |  | 2.27 | 2.27 | Ogólne
N3_I | 125 | 1 | K | Przewód prostokątny | a = | 200 | b = | 400 | l = | 7422 | [10 empty] | ocynk |  | 8.91 | 8.91 | Ogólne
N3_I | 126 | 1 | K | Przewód prostokątny | a = | 200 | b = | 600 | l = | 1473 | [10 empty] | ocynk |  | 2.36 | 2.36 | Ogólne
N3_I | 127 | 1 | K | Przewód prostokątny | a = | 250 | b = | 700 | l = | 4840 | [10 empty] | ocynk |  | 9.2 | 9.2 | Ogólne
N3_I | 128 | 1 | K | Przewód prostokątny | a = | 250 | b = | 700 | l = | 1129 | [10 empty] | ocynk |  | 2.15 | 2.15 | Ogólne
N3_I | 129 | 2 | TUBE* | Przewód okrągły | d1 = | 160 | l1 = | 171 | [12 empty] | ocynk |  | 0.09 | 0.17 | Ogólne
N3_I | 130 | 2 | TUBE* | Przewód okrągły | d1 = | 160 | l1 = | 35 | [12 empty] | ocynk |  | 0.02 | 0.04 | Ogólne
N3_I | 131 | 1 | FLEX | Przewód elastyczny | d = | 160 | l = | 1434 | [12 empty] | aluminium | naturalny | 0.72 | 0.72 | Ogólne
N3_I | 132 | 1 | FLEX | Przewód elastyczny | d = | 160 | l = | 1023 | [12 empty] | aluminium | naturalny | 0.51 | 0.51 | Ogólne
N3_I |  | 4 | MF1* | Złączka nyplowa | d1 = | 160 | [14 empty] | ocynk |  | 0.04 | 0.16 | Ogólne
Sys. | Nr | Szt. | Typ | Nazwa | Wymiary | [15 empty] | Materiał | Kolor | Pow. [m2] | Pow. całk. [m2] | Producent | Uwagi
W1'_I | 2 | 2 | TR1* | Trójnik prosty z prostokątnym odejściem | a = | 630 | b = | 200 | g = | 630 | h = | 200 | l = | 400 | e = | 200 | f = | 315 | l3 = | 100 | ocynk |  | 0.83 | 1.66 | Ogólne
W1'_I | 3 | 1 | BO | Zaślepka | a = | 630 | b = | 200 | [12 empty] | ocynk |  | 0.13 | 0.13 | Ogólne
W1'_I | 4 | 1 | K | Przewód prostokątny | a = | 200 | b = | 630 | l = | 210 | [10 empty] | ocynk |  | 0.35 | 0.35 | Ogólne
W1'_I | 5 | 2 | TR1* | Trójnik prosty z prostokątnym odejściem | a = | 400 | b = | 300 | g = | 200 | h = | 630 | l = | 830 | e = | 415 | f = | 200 | l3 = | 100 | ocynk |  | 1.33 | 2.66 | Ogólne
W1'_I | 6 | 1 | K | Przewód prostokątny | a = | 400 | b = | 300 | l = | 17165 | [10 empty] | ocynk |  | 24.03 | 24.03 | Ogólne
W1'_I | 7 | 2 | BO | Zaślepka | a = | 400 | b = | 300 | [12 empty] | ocynk |  | 0.12 | 0.24 | Ogólne
W1'_I | 8 | 1 | K | Przewód prostokątny | a = | 200 | b = | 630 | l = | 200 | [10 empty] | ocynk |  | 0.33 | 0.33 | Ogólne
W1'_I | 10 | 1 | BO | Zaślepka | a = | 200 | b = | 630 | [12 empty] | ocynk |  | 0.13 | 0.13 | Ogólne
Sys. | Nr | Szt. | Typ | Nazwa | Wymiary | [15 empty] | Materiał | Kolor | Pow. [m2] | Pow. całk. [m2] | Producent | Uwagi
W1_I | 1 | 2 | K | Przewód prostokątny | a = | 200 | b = | 400 | l = | 250 | [10 empty] | ocynk |  | 0.3 | 0.6 | Ogólne | Na zewnątrz termicznie 0;
W1_I | 2 | 1 | TR1* | Trójnik prosty z prostokątnym odejściem | a = | 300 | b = | 200 | g = | 200 | h = | 400 | l = | 600 | e = | 300 | f = | 150 | l3 = | 100 | ocynk |  | 0.72 | 0.72 | Ogólne | Na zewnątrz termicznie 0;
W1_I | 3 | 1 | K | Przewód prostokątny | a = | 300 | b = | 200 | l = | 16807 | [10 empty] | ocynk |  | 16.81 | 16.81 | Ogólne | Na zewnątrz termicznie 0;
W1_I | 4 | 2 | BO | Zaślepka | a = | 300 | b = | 200 | [12 empty] | ocynk |  | 0.06 | 0.12 | Ogólne | Na zewnątrz termicznie 0;
W1_I | 5 | 4 | AP1* | Króciec przyłączneniowy | d1 = | 200 | [14 empty] | ocynk |  | 0.03 | 0.1 | Ogólne
W1_I | 6 | 4 | TUBE* | Przewód okrągły | d1 = | 200 | l1 = | 367 | [12 empty] | ocynk |  | 0.23 | 0.92 | Ogólne | Na zewnątrz termicznie 0;
W1_I | 7 | 2 | ATE | Symetryczny trójnik 90 stopni | d1 = | 200 | d3 = | 200 | l1 = | 330 | [10 empty] | ocynk |  | 0.39 | 0.77 | Ogólne
W1_I | 8 | 4 | DFA | Zaślepka żeńska | d1 = | 200 | [14 empty] | ocynk |  | 0.06 | 0.23 | Ogólne
W1_I | 9 | 2 | TUBE* | Przewód okrągły | d1 = | 200 | l1 = | 5585 | [12 empty] | ocynk |  | 3.51 | 7.01 | Ogólne
W1_I | 10 | 1 | TR1* | Trójnik prosty z prostokątnym odejściem | a = | 200 | b = | 300 | g = | 200 | h = | 400 | l = | 600 | e = | 300 | f = | 100 | l3 = | 100 | ocynk |  | 0.72 | 0.72 | Ogólne | Na zewnątrz termicznie 0;
W1_I | 11 | 2 | BO | Zaślepka | a = | 200 | b = | 300 | [12 empty] | ocynk |  | 0.06 | 0.12 | Ogólne | Na zewnątrz termicznie 0;
W1_I | 12 | 1 | K | Przewód prostokątny | a = | 200 | b = | 300 | l = | 16947 | [10 empty] | ocynk |  | 16.95 | 16.95 | Ogólne | Na zewnątrz termicznie 0;
W1_I | 13 | 2 | ATE | Symetryczny trójnik 90 stopni | d1 = | 200 | d3 = | 200 | l1 = | 265 | [10 empty] | ocynk |  | 0.35 | 0.69 | Ogólne
W1_I | 14 | 2 | TUBE* | Przewód okrągły | d1 = | 200 | l1 = | 5017 | [12 empty] | ocynk |  | 3.15 | 6.3 | Ogólne
Sys. | Nr | Szt. | Typ | Nazwa | Wymiary | [15 empty] | Materiał | Kolor | Pow. [m2] | Pow. całk. [m2] | Producent | Uwagi
W2'_I | 1 | 1 | UA | Redukcja asymetryczna | a = | 400 | b = | 630 | c = | 200 | d = | 400 | l = | 300 | e = | -115 | f = | 0 |  |  | ocynk |  | 0.66 | 0.66 | Ogólne
W2'_I | 2 | 1 | K | Przewód prostokątny | a = | 200 | b = | 400 | l = | 979 | [10 empty] | ocynk |  | 1.17 | 1.17 | Ogólne
W2'_I | 3 | 2 | BS | Łuk symetryczny | alfa = | 80 | a = | 200 | b = | 400 | e = | 50 | f = | 50 | r = | 100 |  |  |  |  | ocynk |  | 0.96 | 1.91 | Ogólne
W2'_I | 4 | 1 | K | Przewód prostokątny | a = | 400 | b = | 200 | l = | 1204 | [10 empty] | ocynk |  | 1.44 | 1.44 | Ogólne
W2'_I | 5 | 1 | UA | Redukcja asymetryczna | a = | 200 | b = | 400 | c = | 300 | d = | 480 | l = | 240 | e = | 40 | f = | 100 |  |  | ocynk |  | 0.41 | 0.41 | Ogólne
W2'_I | 6 | 1 | MB-6511 | Tłumik kanałowy prostokątny | a = | 300 | b = | 480 | l = | 1250 | [10 empty] | ocynk |  |  |  | F
W2'_I | 7 | 1 | UA | Redukcja asymetryczna | a = | 300 | b = | 480 | c = | 200 | d = | 400 | l = | 240 | e = | -40 | f = | -100 |  |  | ocynk |  | 0.38 | 0.38 | Ogólne
W2'_I | 8 | 1 | K | Przewód prostokątny | a = | 200 | b = | 400 | l = | 8355 | [10 empty] | ocynk |  | 10.03 | 10.03 | Ogólne
W2'_I | 9 | 1 | BS | Łuk symetryczny | alfa = | 90 | a = | 200 | b = | 400 | e = | 50 | f = | 50 | r = | 100 |  |  |  |  | ocynk |  | 1.06 | 1.06 | Ogólne
W2'_I | 10 | 1 | K | Przewód prostokątny | a = | 200 | b = | 400 | l = | 3762 | [10 empty] | ocynk |  | 4.51 | 4.51 | Ogólne
W2'_I | 11 | 1 | TR1* | Trójnik prosty z prostokątnym odejściem | a = | 500 | b = | 200 | g = | 400 | h = | 200 | l = | 400 | e = | 200 | f = | 250 | l3 = | 100 | ocynk |  | 0.68 | 0.68 | Ogólne
W2'_I | 12 | 1 | K | Przewód prostokątny | a = | 500 | b = | 200 | l = | 550 | [10 empty] | ocynk |  | 0.77 | 0.77 | Ogólne
W2'_I | 13 | 1 | BO | Zaślepka | a = | 500 | b = | 200 | [12 empty] | ocynk |  | 0.1 | 0.1 | Ogólne
Sys. | Nr | Szt. | Typ | Nazwa | Wymiary | [15 empty] | Materiał | Kolor | Pow. [m2] | Pow. całk. [m2] | Producent | Uwagi
W2AI | 1 | 7 | ZW100 | Zawór wentylacyjny | D = | 100 | [14 empty] | stal |  |  |  | HAKOM
W2AI | 2 | 1 | FLEX | Przewód elastyczny | d = | 100 | l = | 629 | [12 empty] | aluminium | naturalny | 0.2 | 0.2 | Ogólne
W2AI | 3 | 1 | TUBE* | Przewód okrągły | d1 = | 100 | l1 = | 1263 | [12 empty] | ocynk |  | 0.4 | 0.4 | Ogólne
W2AI | 4 | 3 | ATE | Symetryczny trójnik 90 stopni | d1 = | 100 | d3 = | 100 | l1 = | 170 | [10 empty] | ocynk |  | 0.12 | 0.36 | Ogólne
W2AI | 5 | 1 | TUBE* | Przewód okrągły | d1 = | 100 | l1 = | 515 | [12 empty] | ocynk |  | 0.16 | 0.16 | Ogólne
W2AI | 6 | 2 | PK | Przepustnica okrągła | d = | 100 | l = | 100 | [12 empty] | ocynk |  |  |  | F
W2AI | 7 | 3 | MFA | Złączka mufowa | d1 = | 100 | [14 empty] | ocynk |  | 0.03 | 0.09 | Ogólne
W2AI | 8 | 1 | ATE | Symetryczny trójnik 90 stopni | d1 = | 160 | d3 = | 100 | l1 = | 170 | [10 empty] | ocynk |  | 0.18 | 0.18 | Ogólne
W2AI | 9 | 1 | MFA | Złączka mufowa | d1 = | 160 | [14 empty] | ocynk |  | 0.05 | 0.05 | Ogólne
W2AI | 10 | 1 | USE | Redukcja symetryczna | d1 = | 100 | d2 = | 160 | l1 = | 112 | [10 empty] | ocynk |  | 0.1 | 0.1 | Ogólne
W2AI | 11 | 1 | TUBE* | Przewód okrągły | d1 = | 100 | l1 = | 341 | [12 empty] | ocynk |  | 0.11 | 0.11 | Ogólne
W2AI | 12 | 2 | TUBE* | Przewód okrągły | d1 = | 100 | l1 = | 895 | [12 empty] | ocynk |  | 0.28 | 0.56 | Ogólne
W2AI | 13 | 2 | BGE | Kolano prasowane | alfa = | 90 | r = | 1 | d1 = | 100 | [10 empty] | ocynk |  | 0.07 | 0.15 | Ogólne
W2AI | 14 | 2 | TUBE* | Przewód okrągły | d1 = | 100 | l1 = | 451 | [12 empty] | ocynk |  | 0.14 | 0.28 | Ogólne
W2AI | 15 | 1 | FLEX | Przewód elastyczny | d = | 100 | l = | 712 | [12 empty] | aluminium | naturalny | 0.22 | 0.22 | Ogólne
W2AI | 16 | 1 | TUBE* | Przewód okrągły | d1 = | 100 | l1 = | 445 | [12 empty] | ocynk |  | 0.14 | 0.14 | Ogólne
W2AI | 17 | 1 | FLEX | Przewód elastyczny | d = | 100 | l = | 720 | [12 empty] | aluminium | naturalny | 0.23 | 0.23 | Ogólne
W2AI | 18 | 2 | PK | Przepustnica okrągła | d = | 160 | l = | 160 | [12 empty] | ocynk |  |  |  | F
W2AI | 19 | 1 | USE | Redukcja symetryczna | d1 = | 160 | d2 = | 200 | l1 = | 85 | [10 empty] | ocynk |  | 0.1 | 0.1 | Ogólne
W2AI | 20 | 1 | MFA | Złączka mufowa | d1 = | 200 | [14 empty] | ocynk |  | 0.06 | 0.06 | Ogólne
W2AI | 21 | 1 | ATE | Symetryczny trójnik 90 stopni | d1 = | 200 | d3 = | 200 | l1 = | 265 | [10 empty] | ocynk |  | 0.35 | 0.35 | Ogólne
W2AI | 22 | 1 | USE | Redukcja symetryczna | d1 = | 100 | d2 = | 200 | l1 = | 167 | [10 empty] | ocynk |  | 0.16 | 0.16 | Ogólne
W2AI | 23 | 1 | TUBE* | Przewód okrągły | d1 = | 100 | l1 = | 280 | [12 empty] | ocynk |  | 0.09 | 0.09 | Ogólne
W2AI | 24 | 1 | TUBE* | Przewód okrągły | d1 = | 100 | l1 = | 2513 | [12 empty] | ocynk |  | 0.79 | 0.79 | Ogólne
W2AI | 25 | 1 | FLEX | Przewód elastyczny | d = | 100 | l = | 715 | [12 empty] | aluminium | naturalny | 0.22 | 0.22 | Ogólne
W2AI | 26 | 1 | TUBE* | Przewód okrągły | d1 = | 100 | l1 = | 456 | [12 empty] | ocynk |  | 0.14 | 0.14 | Ogólne
W2AI | 27 | 1 | FLEX | Przewód elastyczny | d = | 100 | l = | 727 | [12 empty] | aluminium | naturalny | 0.23 | 0.23 | Ogólne
W2AI | 28 | 1 | TUBE* | Przewód okrągły | d1 = | 200 | l1 = | 961 | [12 empty] | ocynk |  | 0.6 | 0.6 | Ogólne
W2AI | 29 | 1 | ATE | Symetryczny trójnik 90 stopni | d1 = | 225 | d3 = | 200 | l1 = | 265 | [10 empty] | ocynk |  | 0.3 | 0.3 | Ogólne
W2AI | 30 | 1 | TUBE* | Przewód okrągły | d1 = | 225 | l1 = | 560 | [12 empty] | ocynk |  | 0.4 | 0.4 | Ogólne
W2AI | 31 | 1 | USE | Redukcja symetryczna | d1 = | 225 | d2 = | 315 | l1 = | 150 | [10 empty] | ocynk |  | 0.27 | 0.27 | Ogólne
W2AI | 32 | 1 | MFA | Złączka mufowa | d1 = | 315 | [14 empty] | ocynk |  | 0.13 | 0.13 | Ogólne
W2AI | 33 | 1 | ATE | Symetryczny trójnik 90 stopni | d1 = | 315 | d3 = | 160 | l1 = | 210 | [10 empty] | ocynk |  | 0.46 | 0.46 | Ogólne
W2AI | 34 | 1 | TUBE* | Przewód okrągły | d1 = | 315 | l1 = | 150 | [12 empty] | ocynk |  | 0.15 | 0.15 | Ogólne
W2AI | 35 | 1 | MFA | Złączka mufowa | d1 = | 225 | [14 empty] | ocynk |  | 0.06 | 0.06 | Ogólne
W2AI | 36 | 1 | USE | Redukcja symetryczna | d1 = | 125 | d2 = | 225 | l1 = | 92 | [10 empty] | ocynk |  | 0 | 0 | Ogólne
W2AI | 37 | 5 | MFA | Złączka mufowa | d1 = | 125 | [14 empty] | ocynk |  | 0.04 | 0.19 | Ogólne
W2AI | 38 | 1 | USE | Redukcja symetryczna | d1 = | 125 | d2 = | 125 | l1 = | 501 | [10 empty] | ocynk |  | 0.23 | 0.23 | Ogólne
W2AI | 39 | 1 | ATE | Symetryczny trójnik 90 stopni | d1 = | 125 | d3 = | 125 | l1 = | 170 | [10 empty] | ocynk |  | 0.16 | 0.16 | Ogólne
W2AI | 40 | 1 | USE | Redukcja symetryczna | d1 = | 125 | d2 = | 100 | l1 = | 64 | [10 empty] | ocynk |  | 0.06 | 0.06 | Ogólne
W2AI | 41 | 1 | ATE | Symetryczny trójnik 90 stopni | d1 = | 100 | d3 = | 80 | l1 = | 170 | [10 empty] | ocynk |  | 0.11 | 0.11 | Ogólne
W2AI | 42 | 1 | TUBE* | Przewód okrągły | d1 = | 125 | l1 = | 70 | [12 empty] | ocynk |  | 0.03 | 0.03 | Ogólne
W2AI | 43 | 1 | PK | Przepustnica okrągła | d = | 125 | l = | 125 | [12 empty] | ocynk |  |  |  | F
W2AI | 44 | 1 | TUBE* | Przewód okrągły | d1 = | 125 | l1 = | 4288 | [12 empty] | ocynk |  | 1.68 | 1.68 | Ogólne
W2AI | 45 | 1 | BGE | Kolano prasowane | alfa = | 90 | r = | 1 | d1 = | 125 | [10 empty] | ocynk |  | 0.12 | 0.12 | Ogólne
W2AI | 46 | 1 | ATE | Symetryczny trójnik 90 stopni | d1 = | 125 | d3 = | 100 | l1 = | 170 | [10 empty] | ocynk |  | 0.15 | 0.15 | Ogólne
W2AI | 47 | 1 | USE | Redukcja symetryczna | d1 = | 125 | d2 = | 80 | l1 = | 57 | [10 empty] | ocynk |  | 0.05 | 0.05 | Ogólne
W2AI | 48 | 1 | MFA | Złączka mufowa | d1 = | 80 | [14 empty] | ocynk |  | 0.02 | 0.02 | Ogólne
W2AI | 49 | 3 | BGE | Kolano prasowane | alfa = | 90 | r = | 1 | d1 = | 80 | [10 empty] | ocynk |  | 0.05 | 0.14 | Ogólne
W2AI | 50 | 1 | TUBE* | Przewód okrągły | d1 = | 80 | l1 = | 490 | [12 empty] | ocynk |  | 0.12 | 0.12 | Ogólne
W2AI | 51 | 1 | TUBE* | Przewód okrągły | d1 = | 80 | l1 = | 5385 | [12 empty] | ocynk |  | 1.35 | 1.35 | Ogólne
W2AI | 52 | 1 | TUBE* | Przewód okrągły | d1 = | 80 | l1 = | 670 | [12 empty] | ocynk |  | 0.17 | 0.17 | Ogólne
W2AI | 53 | 1 | FLEX | Przewód elastyczny | d = | 100 | l = | 910 | [12 empty] | aluminium | naturalny | 0.29 | 0.29 | Ogólne
W2AI | 54 | 1 | TUBE* | Przewód okrągły | d1 = | 80 | l1 = | 202 | [12 empty] | ocynk |  | 0.05 | 0.05 | Ogólne
W2AI | 55 | 1 | FLEX | Przewód elastyczny | d = | 80 | l = | 650 | [12 empty] | aluminium | naturalny | 0.16 | 0.16 | Ogólne
W2AI | 56 | 2 | ZW80 | Zawór wentylacyjny | D = | 80 | [14 empty] | stal |  |  |  | HAKOM
W2AI | 57 | 1 | FLEX | Przewód elastyczny | d = | 80 | l = | 646 | [12 empty] | aluminium | naturalny | 0.16 | 0.16 | Ogólne
W2AI | 58 | 1 | FLEX | Przewód elastyczny | d = | 100 | l = | 664 | [12 empty] | aluminium | naturalny | 0.21 | 0.21 | Ogólne
W2AI | 59 | 1 | LCD-315-900 | Tłumik kanalowy okrągły | d = | 315 | l = | 900 | [12 empty] | ocynk |  |  |  | S
W2AI | 60 | 1 | TUBE* | Przewód okrągły | d1 = | 315 | l1 = | 560 | [12 empty] | ocynk |  | 0.55 | 0.55 | Ogólne
W2AI | 61 | 1 | pk | Przepustnica okrągła | d = | 315 | l = | 315 | [12 empty] | ocynk |  |  |  | f
W2AI | 62 | 1 | OC1* | Odsadzka okrągła | d1 = | 315 | e = | 650 | l1 = | 764 | [10 empty] | ocynk |  | 1.52 | 1.52 | Ogólne
W2AI | 63 | 1 | CFC* | Okrągły króciec elastyczny | d = | 315 | l = | 100 | [12 empty] | ocynk |  |  |  | Ogólne
W2AI | 64 | 1 | KVK315M | Wentylator kanałowy okrągły in-line | d = | 315 | l = | 626 | [16 empty] | Systemair
W2AI | 65 | 1 | TUBE* | Przewód okrągły | d1 = | 160 | l1 = | 305 | [12 empty] | ocynk |  | 0.15 | 0.15 | Ogólne
W2AI | 66 | 4 | BGE | Kolano prasowane | alfa = | 90 | r = | 1 | d1 = | 160 | [10 empty] | ocynk |  | 0.19 | 0.76 | Ogólne
W2AI | 67 | 1 | TUBE* | Przewód okrągły | d1 = | 160 | l1 = | 622 | [12 empty] | ocynk |  | 0.31 | 0.31 | Ogólne
W2AI | 68 | 1 | TUBE* | Przewód okrągły | d1 = | 160 | l1 = | 102 | [12 empty] | ocynk |  | 0.05 | 0.05 | Ogólne
W2AI | 69 | 1 | TUBE* | Przewód okrągły | d1 = | 160 | l1 = | 1348 | [12 empty] | ocynk |  | 0.68 | 0.68 | Ogólne
W2AI | 70 | 1 | TUBE* | Przewód okrągły | d1 = | 160 | l1 = | 88 | [12 empty] | ocynk |  | 0.04 | 0.04 | Ogólne
W2AI | 71 | 1 | TUBE* | Przewód okrągły | d1 = | 160 | l1 = | 1290 | [12 empty] | ocynk |  | 0.65 | 0.65 | Ogólne
W2AI | 72 | 1 | FLEX | Przewód elastyczny | d = | 160 | l = | 616 | [12 empty] | aluminium | naturalny | 0.31 | 0.31 | Ogólne
W2AI | 74 | 2 | USE | Redukcja symetryczna | d1 = | 125 | d2 = | 160 | l1 = | 78 | [10 empty] | ocynk |  | 0.08 | 0.16 | Ogólne
W2AI | 75 | 1 | TUBE* | Przewód okrągły | d1 = | 125 | l1 = | 329 | [12 empty] | ocynk |  | 0.13 | 0.13 | Ogólne
W2AI | 76 | 1 | FLEX | Przewód elastyczny | d = | 160 | l = | 618 | [12 empty] | aluminium | naturalny | 0.31 | 0.31 | Ogólne
W2AI | 77 | 2 | ZN160 | Zawór wentylacyjny | D = | 160 | [14 empty] | stal |  |  |  | HAKOM
W2AI | 78 | 1 | USE | Redukcja symetryczna | d1 = | 100 | d2 = | 80 | l1 = | 57 | [10 empty] | ocynk |  | 0.04 | 0.04 | Ogólne
W2AI |  | 1 | MF1* | Złączka nyplowa | d1 = | 80 | [14 empty] | ocynk |  | 0.02 | 0.02 | Ogólne
W2AI |  | 5 | MF1* | Złączka nyplowa | d1 = | 100 | [14 empty] | ocynk |  | 0.03 | 0.13 | Ogólne
Sys. | Nr | Szt. | Typ | Nazwa | Wymiary | [15 empty] | Materiał | Kolor | Pow. [m2] | Pow. całk. [m2] | Producent | Uwagi
W2AI' | 1 | 1 | CFC* | Okrągły króciec elastyczny | d = | 315 | l = | 100 | [12 empty] | ocynk |  |  |  | Ogólne
W2AI' | 2 | 1 | TUBE* | Przewód okrągły | d1 = | 315 | l1 = | 490 | [12 empty] | ocynk |  | 0.48 | 0.48 | Ogólne
W2AI' | 3 | 1 | LSD -315-900 | Tłumik kanalowy okrągły | d = | 315 | l = | 900 | [12 empty] | ocynk |  |  |  | S
W2AI' | 4 | 2 | MFA | Złączka mufowa | d1 = | 315 | [14 empty] | ocynk |  | 0.13 | 0.27 | Ogólne
W2AI' | 5 | 1 | BGE | Kolano prasowane | alfa = | 90 | r = | 1 | d1 = | 315 | [10 empty] | ocynk |  | 0.73 | 0.73 | Ogólne
W2AI' | 6 | 1 | RS | Symetryczne przejście koło/prostokąt | a = | 200 | b = | 300 | d = | 315 | g = | 80 | l = | 325 | [6 empty] | ocynk |  | 0.33 | 0.33 | Ogólne
W2AI' | 7 | 1 | K | Przewód prostokątny | a = | 200 | b = | 300 | l = | 4037 | [10 empty] | ocynk |  | 4.04 | 4.04 | Ogólne
W2AI' | 9 | 1 | K | Przewód prostokątny | a = | 300 | b = | 200 | l = | 551 | [10 empty] | ocynk |  | 0.55 | 0.55 | Ogólne
W2AI' | 10 | 1 | BO | Zaślepka | a = | 200 | b = | 300 | [12 empty] | ocynk |  | 0.06 | 0.06 | Ogólne
Sys. | Nr | Szt. | Typ | Nazwa | Wymiary | [15 empty] | Materiał | Kolor | Pow. [m2] | Pow. całk. [m2] | Producent | Uwagi
W2_I | 2 | 1 | UA | Redukcja asymetryczna | a = | 200 | b = | 400 | c = | 400 | d = | 630 | l = | 398 | e = | 130 | f = | 50 |  |  | ocynk |  | 0.83 | 0.83 | Ogólne
W2_I | 3 | 1 | K | Przewód prostokątny | a = | 200 | b = | 400 | l = | 719 | [10 empty] | ocynk |  | 0.86 | 0.86 | Ogólne
W2_I | 4 | 2 | BS | Łuk symetryczny | alfa = | 90 | a = | 200 | b = | 400 | e = | 50 | f = | 50 | r = | 100 |  |  |  |  | ocynk |  | 1.06 | 2.12 | Ogólne
W2_I | 5 | 1 | PK | Przepustnica prostokątna | a = | 200 | b = | 400 | l = | 200 | [10 empty] | ocynk |  |  |  | F
W2_I | 6 | 1 | UA | Redukcja asymetryczna | a = | 200 | b = | 400 | c = | 300 | d = | 480 | l = | 185 | e = | 40 | f = | 100 |  |  | ocynk |  | 0.33 | 0.33 | Ogólne
W2_I | 7 | 1 | K | Przewód prostokątny | a = | 300 | b = | 480 | l = | 241 | [10 empty] | ocynk |  | 0.38 | 0.38 | Ogólne
W2_I | 8 | 1 | MB-6511 | Tłumik kanałowy prostokątny | a = | 300 | b = | 480 | l = | 1250 | [10 empty] | ocynk |  |  |  | F
W2_I | 9 | 1 | UA | Redukcja asymetryczna | a = | 300 | b = | 480 | c = | 200 | d = | 400 | l = | 240 | e = | -80 | f = | -100 |  |  | ocynk |  | 0.37 | 0.37 | Ogólne
W2_I | 10 | 1 | K | Przewód prostokątny | a = | 200 | b = | 400 | l = | 652 | [10 empty] | ocynk |  | 0.78 | 0.78 | Ogólne
W2_I | 11 | 1 | TR2* | Trójnik prosty z okrągłym odejściem | a = | 200 | b = | 400 | d = | 160 | l = | 360 | e = | 180 | f = | 100 |  |  |  |  | ocynk |  | 0.47 | 0.47 | Ogólne
W2_I | 12 | 1 | K | Przewód prostokątny | a = | 200 | b = | 400 | l = | 1466 | [10 empty] | ocynk |  | 1.76 | 1.76 | Ogólne
W2_I | 13 | 1 | TR1* | Trójnik prosty z prostokątnym odejściem | a = | 200 | b = | 400 | g = | 200 | h = | 300 | l = | 500 | e = | 250 | f = | 100 | l3 = | 100 | ocynk |  | 0.7 | 0.7 | Ogólne
W2_I | 14 | 1 | RA | Asymetryczne przejście koło/prostokąt | a = | 200 | b = | 400 | d = | 160 | g = | 40 | l = | 245 | e = | 0 | f = | -20 |  |  | ocynk |  | 0.41 | 0.41 | Ogólne
W2_I | 15 | 1 | TUBE* | Przewód okrągły | d1 = | 160 | l1 = | 127 | [12 empty] | ocynk |  | 0.06 | 0.06 | Ogólne
W2_I | 16 | 2 | pk | Przepustnica okrągła | d = | 160 | l = | 160 | [12 empty] | ocynk |  |  |  | i
W2_I | 17 | 1 | TUBE* | Przewód okrągły | d1 = | 160 | l1 = | 527 | [12 empty] | ocynk |  | 0.26 | 0.26 | Ogólne
W2_I | 18 | 1 | FLEX | Przewód elastyczny | d = | 160 | l = | 907 | [12 empty] | aluminium | naturalny | 0.46 | 0.46 | Ogólne
W2_I | 20 | 1 | BS | Łuk symetryczny | alfa = | 10 | a = | 200 | b = | 300 | e = | 50 | f = | 50 | r = | 100 |  |  |  |  | ocynk |  | 0.17 | 0.17 | Ogólne
W2_I | 21 | 1 | K | Przewód prostokątny | a = | 200 | b = | 300 | l = | 273 | [10 empty] | ocynk |  | 0.27 | 0.27 | Ogólne
W2_I | 22 | 1 | PK | Przepustnica prostokątna | a = | 200 | b = | 300 | l = | 200 | [10 empty] | ocynk |  |  |  | F
W2_I | 23 | 1 | K | Przewód prostokątny | a = | 200 | b = | 300 | l = | 1773 | [10 empty] | ocynk |  | 1.77 | 1.77 | Ogólne
W2_I | 24 | 1 | BS | Łuk symetryczny | alfa = | 80 | a = | 200 | b = | 300 | e = | 50 | f = | 50 | r = | 100 |  |  |  |  | ocynk |  | 0.66 | 0.66 | Ogólne
W2_I | 25 | 1 | K | Przewód prostokątny | a = | 200 | b = | 300 | l = | 6796 | [10 empty] | ocynk |  | 6.8 | 6.8 | Ogólne
W2_I | 26 | 1 | TR2* | Trójnik prosty z okrągłym odejściem | a = | 200 | b = | 300 | d = | 100 | l = | 300 | e = | 150 | f = | 100 |  |  |  |  | ocynk |  | 0.33 | 0.33 | Ogólne
W2_I | 27 | 1 | EA | Odsadzka asymetryczna | a = | 300 | b = | 200 | d = | 200 | e = | 255 | l = | 498 | [6 empty] | ocynk |  | 0.56 | 0.56 | Ogólne
W2_I | 28 | 1 | BS | Łuk symetryczny | alfa = | 90 | a = | 200 | b = | 300 | e = | 50 | f = | 50 | r = | 100 |  |  |  |  | ocynk |  | 0.73 | 0.73 | Ogólne
W2_I | 29 | 1 | UA | Redukcja asymetryczna | a = | 100 | b = | 400 | c = | 200 | d = | 300 | l = | 200 | e = | -50 | f = | 50 |  |  | ocynk |  | 0.21 | 0.21 | Ogólne
W2_I | 30 | 1 | BS | Łuk symetryczny | alfa = | 90 | a = | 100 | b = | 400 | e = | 50 | f = | 50 | r = | 100 |  |  |  |  | ocynk |  | 0.89 | 0.89 | Ogólne
W2_I | 31 | 1 | BS | Łuk symetryczny | alfa = | 90 | a = | 400 | b = | 100 | e = | 50 | f = | 50 | r = | 100 |  |  |  |  | ocynk |  | 0.41 | 0.41 | Ogólne
W2_I | 32 | 1 | K | Przewód prostokątny | a = | 100 | b = | 400 | l = | 295 | [10 empty] | ocynk |  | 0.29 | 0.29 | Ogólne
W2_I | 33 | 1 | TUBE* | Przewód okrągły | d1 = | 100 | l1 = | 1381 | [12 empty] | ocynk |  | 0.43 | 0.43 | Ogólne
W2_I | 34 | 1 | BGE | Kolano prasowane | alfa = | 90 | r = | 1 | d1 = | 100 | [10 empty] | ocynk |  | 0.07 | 0.07 | Ogólne
W2_I | 35 | 1 | TUBE* | Przewód okrągły | d1 = | 100 | l1 = | 2184 | [12 empty] | ocynk |  | 0.69 | 0.69 | Ogólne
W2_I | 36 | 1 | FLEX | Przewód elastyczny | d = | 100 | l = | 1298 | [12 empty] | aluminium | naturalny | 0.41 | 0.41 | Ogólne
W2_I | 37 | 2 | ZW100 | Zawór wentylacyjny | D = | 100 | [14 empty] | stal |  |  |  | HAKOM
W2_I | 38 | 1 | TUBE* | Przewód okrągły | d1 = | 100 | l1 = | 519 | [12 empty] | ocynk |  | 0.16 | 0.16 | Ogólne
W2_I | 39 | 1 | USE | Redukcja symetryczna | d1 = | 160 | d2 = | 100 | l1 = | 112 | [10 empty] | ocynk |  | 0.1 | 0.1 | Ogólne
W2_I | 40 | 2 | MFA | Złączka mufowa | d1 = | 160 | [14 empty] | ocynk |  | 0.05 | 0.1 | Ogólne
W2_I | 41 | 1 | ATE | Symetryczny trójnik 90 stopni | d1 = | 160 | d3 = | 160 | l1 = | 210 | [10 empty] | ocynk |  | 0.23 | 0.23 | Ogólne
W2_I | 42 | 1 | TUBE* | Przewód okrągły | d1 = | 160 | l1 = | 669 | [12 empty] | ocynk |  | 0.34 | 0.34 | Ogólne
W2_I | 43 | 1 | FLEX | Przewód elastyczny | d = | 160 | l = | 723 | [12 empty] | aluminium | naturalny | 0.36 | 0.36 | Ogólne
W2_I | 44 | 2 | DLQL-P-H-M/300 | Anemostat prostokątny ze skrzynką rozprężną | L = | 298 | H = | 298 | D = | 160 | BD = | 280 | [8 empty] | stal |  |  |  | T
W2_I |  | 1 | MF1* | Złączka nyplowa | d1 = | 160 | [14 empty] | ocynk |  | 0.04 | 0.04 | Ogólne
W2_I |  | 1 | MF1* | Złączka nyplowa | d1 = | 100 | [14 empty] | ocynk |  | 0.03 | 0.03 | Ogólne
Sys. | Nr | Szt. | Typ | Nazwa | Wymiary | [15 empty] | Materiał | Kolor | Pow. [m2] | Pow. całk. [m2] | Producent | Uwagi
W3'_I | 1 | 1 | UA | Redukcja asymetryczna | a = | 650 | b = | 450 | c = | 400 | d = | 400 | l = | 410 | e = | -25 | f = | -250 |  |  | ocynk |  | 0.9 | 0.9 | Ogólne
W3'_I | 2 | 1 | BS | Łuk symetryczny | alfa = | 90 | a = | 450 | b = | 650 | e = | 50 | f = | 50 | r = | 100 |  |  |  |  | ocynk |  | 2.81 | 2.81 | Ogólne
W3'_I | 3 | 1 | K | Przewód prostokątny | a = | 450 | b = | 650 | l = | 405 | [10 empty] | ocynk |  | 0.89 | 0.89 | Ogólne
W3'_I | 4 | 1 | TR1* | Trójnik prosty z prostokątnym odejściem | a = | 800 | b = | 200 | g = | 650 | h = | 450 | l = | 650 | e = | 325 | f = | 400 | l3 = | 100 | ocynk |  | 1.52 | 1.52 | Ogólne
W3'_I | 5 | 1 | K | Przewód prostokątny | a = | 200 | b = | 800 | l = | 1310 | [10 empty] | ocynk |  | 2.62 | 2.62 | Ogólne
W3'_I | 6 | 2 | BS | Łuk symetryczny | alfa = | 90 | a = | 800 | b = | 200 | e = | 50 | f = | 50 | r = | 100 |  |  |  |  | ocynk |  | 1.14 | 2.28 | Ogólne
W3'_I | 7 | 1 | UA | Redukcja asymetryczna | a = | 300 | b = | 900 | c = | 200 | d = | 800 | l = | 300 | e = | -50 | f = | -100 |  |  | ocynk |  | 0.73 | 0.73 | Ogólne
W3'_I | 8 | 2 | MB-6431 | Tłumik kanałowy prostokątny | a = | 300 | b = | 900 | l = | 1250 | [10 empty] | ocynk |  |  |  | F
W3'_I | 9 | 1 | K | Przewód prostokątny | a = | 300 | b = | 900 | l = | 300 | [10 empty] | ocynk |  | 0.72 | 0.72 | Ogólne
W3'_I | 10 | 1 | US | Redukcja symetryczna | a = | 300 | b = | 630 | c = | 300 | d = | 900 | l = | 325 | [6 empty] | ocynk |  | 0.78 | 0.78 | Ogólne
W3'_I | 11 | 1 | K | Przewód prostokątny | a = | 300 | b = | 630 | l = | 1119 | [10 empty] | ocynk |  | 2.08 | 2.08 | Ogólne
W3'_I | 12 | 2 | PK | Przepustnica prostokątna | a = | 300 | b = | 630 | l = | 200 | [10 empty] | ocynk |  |  |  | F
W3'_I | 13 | 1 | K | Przewód prostokątny | a = | 300 | b = | 630 | l = | 866 | [10 empty] | ocynk |  | 1.61 | 1.61 | Ogólne
W3'_I | 14 | 1 | K | Przewód prostokątny | a = | 300 | b = | 630 | l = | 1489 | [10 empty] | ocynk |  | 2.77 | 2.77 | Ogólne
W3'_I | 15 | 3 | GRYFIT LX-4+KP | Przeciwpożarowa klapa odcinająca EIS 120 | L = | 630 | H = | 300 | P = | 290 | A = | 70 | C = | 145 | [10 empty] | GRYFIT
W3'_I | 16 | 1 | BS | Łuk symetryczny | alfa = | 90 | a = | 300 | b = | 630 | e = | 50 | f = | 50 | r = | 100 |  |  |  |  | ocynk |  | 2.32 | 2.32 | Ogólne
W3'_I | 17 | 1 | K | Przewód prostokątny | a = | 300 | b = | 630 | l = | 943 | [10 empty] | ocynk |  | 1.75 | 1.75 | Ogólne
W3'_I | 18 | 2 | TR1* | Trójnik prosty z prostokątnym odejściem | a = | 630 | b = | 200 | g = | 630 | h = | 300 | l = | 500 | e = | 250 | f = | 315 | l3 = | 100 | ocynk |  | 1.02 | 2.03 | Ogólne
W3'_I | 19 | 2 | BO | Zaślepka | a = | 630 | b = | 200 | [12 empty] | ocynk |  | 0.13 | 0.25 | Ogólne
W3'_I | 20 | 1 | UA | Redukcja asymetryczna | a = | 200 | b = | 800 | c = | 300 | d = | 900 | l = | 328 | e = | 50 | f = | 50 |  |  | ocynk |  | 0.8 | 0.8 | Ogólne
W3'_I | 21 | 1 | BA | Łuk asymetryczny | alfa = | 90 | a = | 300 | b = | 900 | d = | 630 | e = | 50 | f = | 50 | r = | 50 |  |  | ocynk |  | 2.17 | 2.17 | Ogólne
W3'_I | 22 | 1 | K | Przewód prostokątny | a = | 300 | b = | 630 | l = | 1228 | [10 empty] | ocynk |  | 2.28 | 2.28 | Ogólne
Sys. | Nr | Szt. | Typ | Nazwa | Wymiary | [15 empty] | Materiał | Kolor | Pow. [m2] | Pow. całk. [m2] | Producent | Uwagi
W3_I | 1 | 4 | ATE | Symetryczny trójnik 90 stopni | d1 = | 200 | d3 = | 200 | l1 = | 265 | [10 empty] | ocynk |  | 0.35 | 1.38 | Ogólne
W3_I | 2 | 4 | DFA | Zaślepka żeńska | d1 = | 200 | [14 empty] | ocynk |  | 0.06 | 0.23 | Ogólne
W3_I | 4 | 3 | BGE | Kolano prasowane | alfa = | 90 | r = | 1 | d1 = | 200 | [10 empty] | ocynk |  | 0.3 | 0.89 | Ogólne
W3_I | 5 | 1 | TUBE* | Przewód okrągły | d1 = | 200 | l1 = | 100 | [12 empty] | ocynk |  | 0.06 | 0.06 | Ogólne
W3_I | 6 | 1 | TUBE* | Przewód okrągły | d1 = | 200 | l1 = | 1063 | [12 empty] | ocynk |  | 0.67 | 0.67 | Ogólne
W3_I | 7 | 1 | OC1* | Odsadzka okrągła | d1 = | 200 | e = | 50 | l1 = | 405 | [10 empty] | ocynk |  | 0.34 | 0.34 | Ogólne
W3_I | 8 | 5 | MFA | Złączka mufowa | d1 = | 200 | [14 empty] | ocynk |  | 0.06 | 0.3 | Ogólne
W3_I | 9 | 1 | TUBE* | Przewód okrągły | d1 = | 200 | l1 = | 971 | [12 empty] | ocynk |  | 0.61 | 0.61 | Ogólne
W3_I | 10 | 1 | OC1* | Odsadzka okrągła | d1 = | 200 | e = | 250 | l1 = | 500 | [10 empty] | ocynk |  | 0.52 | 0.52 | Ogólne
W3_I | 12 | 1 | RA | Asymetryczne przejście koło/prostokąt | a = | 200 | b = | 350 | d = | 200 | g = | 40 | l = | 250 | e = | -75 | f = | 0 |  |  | ocynk |  | 0.29 | 0.29 | Ogólne
W3_I | 13 | 1 | TR2* | Trójnik prosty z okrągłym odejściem | a = | 200 | b = | 350 | d = | 200 | l = | 400 | e = | 200 | f = | 100 |  |  |  |  | ocynk |  | 0.49 | 0.49 | Ogólne
W3_I | 14 | 1 | K | Przewód prostokątny | a = | 350 | b = | 200 | l = | 2270 | [10 empty] | ocynk |  | 2.5 | 2.5 | Ogólne
W3_I | 15 | 1 | UA | Redukcja asymetryczna | a = | 200 | b = | 350 | c = | 200 | d = | 450 | l = | 225 | e = | 50 | f = | 0 |  |  | ocynk |  | 0.29 | 0.29 | Ogólne
W3_I | 16 | 1 | TR2* | Trójnik prosty z okrągłym odejściem | a = | 200 | b = | 450 | d = | 200 | l = | 400 | e = | 200 | f = | 100 |  |  |  |  | ocynk |  | 0.57 | 0.57 | Ogólne
W3_I | 17 | 1 | K | Przewód prostokątny | a = | 200 | b = | 450 | l = | 2156 | [10 empty] | ocynk |  | 2.8 | 2.8 | Ogólne
W3_I | 18 | 1 | UA | Redukcja asymetryczna | a = | 200 | b = | 550 | c = | 200 | d = | 450 | l = | 250 | e = | -50 | f = | 0 |  |  | ocynk |  | 0.38 | 0.38 | Ogólne
W3_I | 19 | 1 | TR2* | Trójnik prosty z okrągłym odejściem | a = | 200 | b = | 550 | d = | 200 | l = | 400 | e = | 200 | f = | 100 |  |  |  |  | ocynk |  | 0.65 | 0.65 | Ogólne
W3_I | 20 | 1 | K | Przewód prostokątny | a = | 200 | b = | 550 | l = | 2824 | [10 empty] | ocynk |  | 4.24 | 4.24 | Ogólne
W3_I | 21 | 1 | UA | Redukcja asymetryczna | a = | 200 | b = | 550 | c = | 200 | d = | 750 | l = | 375 | e = | 100 | f = | 0 |  |  | ocynk |  | 0.71 | 0.71 | Ogólne
W3_I | 22 | 1 | TR2* | Trójnik prosty z okrągłym odejściem | a = | 200 | b = | 750 | d = | 200 | l = | 400 | e = | 200 | f = | 100 |  |  |  |  | ocynk |  | 0.81 | 0.81 | Ogólne
W3_I | 23 | 1 | K | Przewód prostokątny | a = | 200 | b = | 750 | l = | 531 | [10 empty] | ocynk |  | 1.01 | 1.01 | Ogólne
W3_I | 24 | 1 | EA | Odsadzka asymetryczna | a = | 750 | b = | 200 | d = | 200 | e = | 250 | l = | 500 | [6 empty] | ocynk |  | 1.06 | 1.06 | Ogólne
W3_I | 25 | 1 | K | Przewód prostokątny | a = | 200 | b = | 750 | l = | 9995 | [10 empty] | ocynk |  | 18.99 | 18.99 | Ogólne
W3_I | 26 | 1 | UA | Redukcja asymetryczna | a = | 200 | b = | 750 | c = | 300 | d = | 750 | l = | 375 | e = | 0 | f = | 50 |  |  | ocynk |  | 0.79 | 0.79 | Ogólne
W3_I | 27 | 1 | K | Przewód prostokątny | a = | 300 | b = | 750 | l = | 6377 | [10 empty] | ocynk |  | 13.39 | 13.39 | Ogólne
W3_I | 28 | 2 | BS | Łuk symetryczny | alfa = | 90 | a = | 750 | b = | 300 | e = | 50 | f = | 50 | r = | 100 |  |  |  |  | ocynk |  | 1.53 | 3.06 | Ogólne
W3_I | 29 | 1 | K | Przewód prostokątny | a = | 300 | b = | 750 | l = | 100 | [10 empty] | ocynk |  | 0.21 | 0.21 | Ogólne
W3_I | 30 | 1 | K | Przewód prostokątny | a = | 300 | b = | 750 | l = | 1486 | [10 empty] | ocynk |  | 3.12 | 3.12 | Ogólne
W3_I | 31 | 1 | TR2* | Trójnik prosty z okrągłym odejściem | a = | 300 | b = | 750 | d = | 100 | l = | 300 | e = | 150 | f = | 150 |  |  |  |  | ocynk |  | 0.66 | 0.66 | Ogólne
W3_I | 32 | 1 | K | Przewód prostokątny | a = | 300 | b = | 750 | l = | 4204 | [10 empty] | ocynk |  | 8.83 | 8.83 | Ogólne
W3_I | 33 | 1 | UA | Redukcja asymetryczna | a = | 300 | b = | 750 | c = | 350 | d = | 750 | l = | 375 | e = | 0 | f = | 25 |  |  | ocynk |  | 0.83 | 0.83 | Ogólne
W3_I | 34 | 1 | K | Przewód prostokątny | a = | 350 | b = | 750 | l = | 962 | [10 empty] | ocynk |  | 2.12 | 2.12 | Ogólne
W3_I | 35 | 1 | BS | Łuk symetryczny | alfa = | 90 | a = | 350 | b = | 750 | e = | 50 | f = | 50 | r = | 100 |  |  |  |  | ocynk |  | 3.16 | 3.16 | Ogólne
W3_I | 36 | 1 | UA | Redukcja asymetryczna | a = | 350 | b = | 750 | c = | 300 | d = | 800 | l = | 400 | e = | 25 | f = | -25 |  |  | ocynk |  | 0.88 | 0.88 | Ogólne
W3_I | 37 | 1 | K | Przewód prostokątny | a = | 300 | b = | 800 | l = | 279 | [10 empty] | ocynk |  | 0.61 | 0.61 | Ogólne
W3_I | 38 | 1 | GRYFIT LX-4+KP | Przeciwpożarowa klapa odcinająca EIS 120 | L = | 800 | H = | 300 | P = | 290 | A = | 70 | C = | 145 | [10 empty] | GRYFIT
W3_I | 40 | 1 | BS | Łuk symetryczny | alfa = | 90 | a = | 300 | b = | 800 | e = | 50 | f = | 50 | r = | 100 |  |  |  |  | ocynk |  | 3.33 | 3.33 | Ogólne
W3_I | 41 | 1 | UA | Redukcja asymetryczna | a = | 300 | b = | 1080 | c = | 300 | d = | 800 | l = | 306 | e = | -140 | f = | 36 |  |  | ocynk |  | 0.93 | 0.93 | Ogólne
W3_I | 42 | 1 | TR2* | Trójnik prosty z okrągłym odejściem | a = | 300 | b = | 1080 | d = | 200 | l = | 400 | e = | 200 | f = | 150 |  |  |  |  | ocynk |  | 1.15 | 1.15 | Ogólne
W3_I | 43 | 1 | K | Przewód prostokątny | a = | 300 | b = | 1080 | l = | 582 | [10 empty] | ocynk |  | 1.61 | 1.61 | Ogólne
W3_I | 44 | 1 | pk | Przepustnica prostokątna | a = | 300 | b = | 1080 | l = | 200 | [10 empty] | ocynk |  |  |  | f
W3_I | 45 | 1 | BA | Łuk asymetryczny | alfa = | 90 | a = | 1080 | b = | 300 | d = | 450 | e = | 50 | f = | 50 | r = | 100 |  |  | ocynk |  | 2.95 | 2.95 | Ogólne
W3_I | 46 | 1 | TR1* | Trójnik prosty z prostokątnym odejściem | a = | 1080 | b = | 450 | g = | 300 | h = | 200 | l = | 404 | e = | 215 | f = | 930 | l3 = | 100 | ocynk |  | 1.34 | 1.34 | Ogólne
W3_I | 47 | 1 | MB-6721,5 | Tłumik kanałowy prostokątny | a = | 450 | b = | 1080 | l = | 1000 | [10 empty] | ocynk |  |  |  | F
W3_I | 48 | 1 | BA | Łuk asymetryczny | alfa = | 90 | a = | 1080 | b = | 300 | d = | 450 | e = | 50 | f = | 50 | r = | 50 |  |  | ocynk |  | 2.71 | 2.71 | Ogólne
W3_I | 49 | 1 | BA | Łuk asymetryczny | alfa = | 90 | a = | 300 | b = | 900 | d = | 1080 | e = | 50 | f = | 50 | r = | 50 |  |  | ocynk |  | 5.17 | 5.17 | Ogólne
W3_I | 50 | 1 | UA | Redukcja asymetryczna | a = | 600 | b = | 800 | c = | 300 | d = | 900 | l = | 535 | e = | 0 | f = | -150 |  |  | ocynk |  | 1.5 | 1.5 | Ogólne
W3_I | 51 | 1 | K | Przewód prostokątny | a = | 200 | b = | 300 | l = | 327 | [10 empty] | ocynk |  | 0.33 | 0.33 | Ogólne
W3_I | 52 | 1 | PK | Przepustnica prostokątna | a = | 200 | b = | 300 | l = | 200 | [10 empty] | ocynk |  |  |  | F
W3_I | 53 | 1 | ES | Odsadzka symetryczna | a = | 300 | b = | 200 | e = | 125 | l = | 389 | [8 empty] | ocynk |  | 0.41 | 0.41 | Ogólne
W3_I | 54 | 1 | K | Przewód prostokątny | a = | 200 | b = | 300 | l = | 1301 | [10 empty] | ocynk |  | 1.3 | 1.3 | Ogólne
W3_I | 55 | 1 | TUBE* | Przewód okrągły | d1 = | 200 | l1 = | 3228 | [12 empty] | ocynk |  | 2.03 | 2.03 | Ogólne
W3_I | 56 | 1 | TUBE* | Przewód okrągły | d1 = | 200 | l1 = | 1108 | [12 empty] | ocynk |  | 0.7 | 0.7 | Ogólne
W3_I | 57 | 2 | BS | Łuk symetryczny | alfa = | 90 | a = | 300 | b = | 200 | e = | 50 | f = | 50 | r = | 100 |  |  |  |  | ocynk |  | 0.57 | 1.14 | Ogólne
W3_I | 58 | 1 | K | Przewód prostokątny | a = | 200 | b = | 300 | l = | 420 | [10 empty] | ocynk |  | 0.42 | 0.42 | Ogólne
W3_I | 59 | 1 | K | Przewód prostokątny | a = | 200 | b = | 300 | l = | 576 | [10 empty] | ocynk |  | 0.58 | 0.58 | Ogólne
W3_I | 60 | 1 | TR2* | Trójnik prosty z okrągłym odejściem | a = | 200 | b = | 300 | d = | 125 | l = | 325 | e = | 163 | f = | 100 |  |  |  |  | ocynk |  | 0.36 | 0.36 | Ogólne
W3_I | 61 | 1 | UA | Redukcja asymetryczna | a = | 200 | b = | 300 | c = | 200 | d = | 250 | l = | 150 | e = | -25 | f = | 0 |  |  | ocynk |  | 0.15 | 0.15 | Ogólne
W3_I | 62 | 1 | K | Przewód prostokątny | a = | 200 | b = | 250 | l = | 5774 | [10 empty] | ocynk |  | 5.2 | 5.2 | Ogólne
W3_I | 63 | 1 | RA | Asymetryczne przejście koło/prostokąt | a = | 200 | b = | 250 | d = | 125 | g = | 40 | l = | 223 | e = | -62 | f = | -37 |  |  | ocynk |  | 0.21 | 0.21 | Ogólne
W3_I | 64 | 1 | TUBE* | Przewód okrągły | d1 = | 125 | l1 = | 2897 | [12 empty] | ocynk |  | 1.14 | 1.14 | Ogólne
W3_I | 65 | 1 | BGE | Kolano prasowane | alfa = | 90 | r = | 1 | d1 = | 125 | [10 empty] | ocynk |  | 0.12 | 0.12 | Ogólne
W3_I | 66 | 1 | TUBE* | Przewód okrągły | d1 = | 125 | l1 = | 982 | [12 empty] | ocynk |  | 0.39 | 0.39 | Ogólne
W3_I | 67 | 2 | ATE | Symetryczny trójnik 90 stopni | d1 = | 125 | d3 = | 100 | l1 = | 170 | [10 empty] | ocynk |  | 0.15 | 0.29 | Ogólne
W3_I | 68 | 3 | MFA | Złączka mufowa | d1 = | 125 | [14 empty] | ocynk |  | 0.04 | 0.11 | Ogólne
W3_I | 69 | 1 | USE | Redukcja symetryczna | d1 = | 125 | d2 = | 100 | l1 = | 64 | [10 empty] | ocynk |  | 0.06 | 0.06 | Ogólne
W3_I | 70 | 1 | TUBE* | Przewód okrągły | d1 = | 100 | l1 = | 4393 | [12 empty] | ocynk |  | 1.38 | 1.38 | Ogólne
W3_I | 71 | 1 | BGE | Kolano prasowane | alfa = | 90 | r = | 1 | d1 = | 100 | [10 empty] | ocynk |  | 0.07 | 0.07 | Ogólne
W3_I | 72 | 5 | MFA | Złączka mufowa | d1 = | 100 | [14 empty] | ocynk |  | 0.03 | 0.15 | Ogólne
W3_I | 73 | 5 | ZW100 | Zawór wentylacyjny | D = | 100 | [14 empty] | stal |  |  |  | H
W3_I | 74 | 3 | AP1* | Króciec przyłączneniowy | d1 = | 160 | [14 empty] | ocynk |  | 0.02 | 0.06 | Ogólne
W3_I | 75 | 2 | GRYFIT CX-4S+MM | Przeciwpożarowa klapa odcinająca EIS 120+mankiet mufowy | D = | 160 | P = | 145 | [16 empty] | GRYFIT
W3_I | 76 | 1 | TUBE* | Przewód okrągły | d1 = | 160 | l1 = | 1836 | [12 empty] | ocynk |  | 0.92 | 0.92 | Ogólne
W3_I | 77 | 1 | FLEX | Przewód elastyczny | d = | 160 | l = | 1624 | [12 empty] | aluminium | naturalny | 0.82 | 0.82 | Ogólne
W3_I | 78 | 1 | TUBE* | Przewód okrągły | d1 = | 160 | l1 = | 2450 | [12 empty] | ocynk |  | 1.23 | 1.23 | Ogólne
W3_I | 79 | 1 | USE | Redukcja symetryczna | d1 = | 160 | d2 = | 200 | l1 = | 105 | [10 empty] | ocynk |  | 0.12 | 0.12 | Ogólne
W3_I | 80 | 1 | ATE | Symetryczny trójnik 90 stopni | d1 = | 200 | d3 = | 160 | l1 = | 210 | [10 empty] | ocynk |  | 0.28 | 0.28 | Ogólne
W3_I | 81 | 1 | FLEX | Przewód elastyczny | d = | 160 | l = | 598 | [12 empty] | aluminium | naturalny | 0.3 | 0.3 | Ogólne
W3_I | 82 | 1 | DLQL-P-H-M/300 | Anemostat prostokątny ze skrzynką rozprężną | L = | 298 | H = | 298 | D = | 160 | BD = | 280 | [8 empty] | stal |  |  |  | T
W3_I | 83 | 1 | TUBE* | Przewód okrągły | d1 = | 200 | l1 = | 745 | [12 empty] | ocynk |  | 0.47 | 0.47 | Ogólne
W3_I | 84 | 4 | DFA | Zaślepka żeńska | d1 = | 160 | [14 empty] | ocynk |  | 0.04 | 0.16 | Ogólne
W3_I | 85 | 1 | TUBE* | Przewód okrągły | d1 = | 125 | l1 = | 1773 | [12 empty] | ocynk |  | 0.7 | 0.7 | Ogólne
W3_I | 86 | 1 | USE | Redukcja symetryczna | d1 = | 100 | d2 = | 125 | l1 = | 104 | [10 empty] | ocynk |  | 0.07 | 0.07 | Ogólne
W3_I | 87 | 1 | TUBE* | Przewód okrągły | d1 = | 100 | l1 = | 2344 | [12 empty] | ocynk |  | 0.74 | 0.74 | Ogólne
W3_I | 88 | 4 | PK | Przepustnica okrągła | d = | 200 | l = | 200 | [12 empty] | ocynk |  |  |  | F
W3_I | 90 | 1 | ATE | Symetryczny trójnik 90 stopni | d1 = | 200 | d3 = | 125 | l1 = | 170 | [10 empty] | ocynk |  | 0.23 | 0.23 | Ogólne
W3_I | 91 | 1 | USE | Redukcja symetryczna | d1 = | 200 | d2 = | 125 | l1 = | 133 | [10 empty] | ocynk |  | 0.13 | 0.13 | Ogólne
W3_I | 92 | 1 | TUBE* | Przewód okrągły | d1 = | 125 | l1 = | 1637 | [12 empty] | ocynk |  | 0.64 | 0.64 | Ogólne
W3_I | 93 | 1 | ZW125 | Zawór wentylacyjny | D = | 125 | [14 empty] | stal |  |  |  | H
W3_I | 94 | 1 | ZW85 | Zawór wentylacyjny | D = | 125 | [14 empty] | stal |  |  |  | H
W3_I | 95 | 2 | TUBE* | Przewód okrągły | d1 = | 160 | l1 = | 2101 | [12 empty] | ocynk |  | 1.06 | 2.11 | Ogólne
W3_I | 96 | 2 | ATE | Symetryczny trójnik 90 stopni | d1 = | 160 | d3 = | 160 | l1 = | 265 | [10 empty] | ocynk |  | 0.26 | 0.52 | Ogólne
W3_I | 97 | 1 | TUBE* | Przewód okrągły | d1 = | 160 | l1 = | 1835 | [12 empty] | ocynk |  | 0.92 | 0.92 | Ogólne
W3_I | 98 | 1 | PK | Przepustnica okrągła | d = | 100 | l = | 100 | [12 empty] | ocynk |  |  |  | F
W3_I | 99 | 1 | TUBE* | Przewód okrągły | d1 = | 100 | l1 = | 5297 | [12 empty] | ocynk |  | 1.66 | 1.66 | Ogólne
W3_I | 100 | 1 | ATE | Symetryczny trójnik 90 stopni | d1 = | 100 | d3 = | 100 | l1 = | 170 | [10 empty] | ocynk |  | 0.12 | 0.12 | Ogólne
W3_I | 103 | 2 | AP1* | Króciec przyłączneniowy | d1 = | 200 | [14 empty] | ocynk |  | 0.03 | 0.05 | Ogólne
W3_I | 104 | 2 | TUBE* | Przewód okrągły | d1 = | 200 | l1 = | 2066 | [12 empty] | ocynk |  | 1.3 | 2.59 | Ogólne
W3_I | 105 | 1 | TUBE* | Przewód okrągły | d1 = | 200 | l1 = | 545 | [12 empty] | ocynk |  | 0.34 | 0.34 | Ogólne
W3_I | 106 | 2 | ATE | Symetryczny trójnik 90 stopni | d1 = | 200 | d3 = | 160 | l1 = | 210 | [10 empty] | ocynk |  | 0.28 | 0.56 | Ogólne
W3_I | 107 | 1 | FLEX | Przewód elastyczny | d = | 160 | l = | 846 | [12 empty] | aluminium | naturalny | 0.43 | 0.43 | Ogólne
W3_I | 108 | 1 | DLQL-P-H-M/300 | Anemostat prostokątny ze skrzynką rozprężną | L = | 298 | H = | 298 | D = | 160 | BD = | 280 | [8 empty] | stal |  |  |  | T
W3_I | 109 | 2 | USE | Redukcja symetryczna | d1 = | 160 | d2 = | 200 | l1 = | 105 | [10 empty] | ocynk |  | 0.12 | 0.23 | Ogólne
W3_I | 110 | 4 | DLQL-P-H-M/300 | Anemostat prostokątny ze skrzynką rozprężną | L = | 298 | H = | 298 | D = | 160 | BD = | 280 | [8 empty] | stal |  |  |  | T
W3_I | 111 | 1 | FLEX | Przewód elastyczny | d = | 160 | l = | 1279 | [12 empty] | aluminium | naturalny | 0.64 | 0.64 | Ogólne
W3_I | 112 | 1 | TUBE* | Przewód okrągły | d1 = | 160 | l1 = | 3281 | [12 empty] | ocynk |  | 1.65 | 1.65 | Ogólne
W3_I | 113 | 1 | TUBE* | Przewód okrągły | d1 = | 200 | l1 = | 720 | [12 empty] | ocynk |  | 0.45 | 0.45 | Ogólne
W3_I | 114 | 1 | TUBE* | Przewód okrągły | d1 = | 160 | l1 = | 5207 | [12 empty] | ocynk |  | 2.62 | 2.62 | Ogólne
W3_I | 115 | 1 | FLEX | Przewód elastyczny | d = | 160 | l = | 1211 | [12 empty] | aluminium | naturalny | 0.61 | 0.61 | Ogólne
W3_I | 116 | 1 | TUBE* | Przewód okrągły | d1 = | 200 | l1 = | 2216 | [12 empty] | ocynk |  | 1.39 | 1.39 | Ogólne
W3_I | 117 | 1 | FLEX | Przewód elastyczny | d = | 160 | l = | 1653 | [12 empty] | aluminium | naturalny | 0.83 | 0.83 | Ogólne
W3_I | 118 | 1 | TUBE* | Przewód okrągły | d1 = | 200 | l1 = | 309 | [12 empty] | ocynk |  | 0.19 | 0.19 | Ogólne
W3_I | 119 | 1 | K | Przewód prostokątny | a = | 300 | b = | 800 | l = | 420 | [10 empty] | ocynk |  | 0.92 | 0.92 | Ogólne
W3_I |  | 3 | MF1* | Złączka nyplowa | d1 = | 160 | [14 empty] | ocynk |  | 0.04 | 0.12 | Ogólne
Sys. | Nr | Szt. | Typ | Nazwa | Wymiary | [15 empty] | Materiał | Kolor | Pow. [m2] | Pow. całk. [m2] | Producent | Uwagi
W3_IR | 1 | 1 | TUBE* | Przewód okrągły | d1 = | 100 | l1 = | 332 | [12 empty] | ocynk |  | 0.1 | 0.1 | Ogólne
W3_IR | 2 | 1 | GRYFIT CX-4 | Przeciwpożarowa klapa odcinająca EIS 120 | D = | 100 | P = | 350 | [16 empty] | GRYFIT
W3_IR | 3 | 1 | TUBE* | Przewód okrągły | d1 = | 100 | l1 = | 200 | [12 empty] | ocynk |  | 0.06 | 0.06 | Ogólne
W3_IR | 4 | 1 | ZW100 | Zawór wentylacyjny | D = | 100 | [14 empty] | stal |  |  |  | HAKOM
W3_IR | 5 | 1 | K | Przewód prostokątny | a = | 200 | b = | 250 | l = | 1655 | Ogólne | [13 empty] | Ogólne
W3_IR | 6 | 1 | LX-5G | Przeciwpożarowa klapa odcinająca EIS 120 | L = | 250 | H = | 200 |  |  | GRYFIT | [13 empty] | GRYFIT
W3_IR | 7 | 1 | K | Przewód prostokątny | a = | 200 | b = | 250 | l = | 3829 | Ogólne | [13 empty] | Ogólne

## Producenci
Nazwa producenta | Adres
GRYFIT | Ciat Sp. z o.o. ul. Chmielewskiego 22, 70-028 Szczecin - Polska, tel.: +48 (91) 431 82 00 e-mail: contact@ciat.pl
F
T
HAKOM
I
f
H
S
Systemair
i