## Arkusz1
Załącznik Nr 3 do SIWZ SPECYFIKACJA TECHNICZNA
LP. | Nazwa podzespołu |  | Parametry | Należy opisać w sposób wyczerpujący: typ, model, markę, parametry techniczne oferowanego sprzętu/nazwa oprogramowania
1 | Serwer dla stacji roboczych oraz baz danych (1szt.) | Procesor: | Typu x86 wykonany w litografii 14nm lub niższej
Obsługa pamięci typu ECC
procesor osiągający minimalny średni wynik co najmniej 8000 punktów w rankingu CPU PASSMARK opublikowanym na stronie http://www.cpubenchmark.net na dzień publikacji ogłoszenia w Biuletynie Zamówień Publicznych
|  | Pamięć RAM: | zainstalowane co najmniej 16GB pamięci ram w technologii DDR4 z wyposażone w mechanizm korekcji ECC
co najmniej 4 gniazda pamięci
obsługa co najmniej 128GB pamięci RAM
|  | Pamięć dyskowa: | zainstalowane 2 dyski o pojemności minimum 1 TB 1, minimum 7200 obrotów przystosowane do pracy 24/7
poziomy RAID co najmniej 0,1,5,10
liczba obsługiwanych dysków - minimum 4
|  | Złącza: | minimum 2 porty RJ45 w standardzie Gbit Ethernet lub szybsze
co najmniej 2 porty USB, w tym co najmniej jeden w standardzie 3.0
co najmniej 1 port VGA
|  | Zasilanie: | co najmniej jeden zasilacz o mocy co najmniej 350W 2
|  | Wymiary: | do zainstalowania w szafie serwerowej rack 19
głębokość maksymalnie 700mm
zajmująca w szafie serwerowej maksymalnie 2U
|  | System operacyjny: | polska wersja językowa
kompatybilność z komponentami sprzętowymi serwera
obsługa co najmniej 25 użytkowników i 50 urządzeń
co najmniej dwóch użytkowników z możliwością uzyskania zdalnego dostępu (wraz z licencją, jeśli jest wymagana)
kompatybilność z systemem muzealnym MONA
kompatybilność z systemem bazodanowym Firebird
współpraca z systemem Comarch ERP Optima
najnowsza dostępna wersja oprogramowania
bezpłatne aktualizacje systemu obejmujące łatki bezpieczeństwa i poprawki
wbudowana funkcjonalność wykonywania kopii zapasowej systemu operacyjnego i plików
natywna obsługa plików wykonywalnych .exe
graficzne środowisko instalacji i konfiguracji
wsparcie dla .NET Framework
możliwość wyboru aktualizacji oraz poprawek do instalacji
Obsługa instrukcji 64 bitowych
|  | Gwarancja | co najmniej 24 mc-e
2 | Przełącznik sieci LAN (2szt.) | Wymiary: | do instalacji w szafie RACK 19, wysokość maksymalnie 2U
|  | Typ przełącznika: | zarządzalny
|  | Rodzaje portów We/Wy: | RJ-45 10/100/1000 MB/s 24szt. Obsługa POE zgodna ze standardem at/af
SFP - co najmniej 2 szt. z modułami SFP OM3
|  | Standardy/dostęp: | przeglądarka WWW
wiersz poleceń (CLI)
SNMP
RMON
|  | Gwarancja | co najmniej 24 mc-e
3 | Serwer NAS (1szt.) | Wymiary: | Możliwość montażu w szafie RACK 19 wraz z elementami montażowymi w zestawie, wysokość maksymalnie 4U
|  | Procesor | Wykonany w litografii 14nm lub niższej z co najmniej 4 rdzeniami logicznymi
|  | Ilość zainstalowanej pamięci operacyjnej | Co najmniej 4GB RAM w technologii DDR3 lub wyższej
|  | obsługiwane role / funkcje: | serwer plików
media serwer
stacja monitoringu
serwer DHCP
tworzenie kont użytkowników, grup użytkowników i przydzielanie do zasobów
obsługa usług chmurowych
możliwość pobierania pakierów oprogramowania oraz aktualizacji systemu z repozytorium producenta
|  | Obsługa RAID: | co najmniej RAID 0, RAID 1, RAID 5, RAID 6, RAID 10
|  | zarządzanie: | z poziomu przeglądarki WWW, wiersz poleceń, konsola
|  | Rodzaje portów We/Wy: | Co najmniej 4 wyjścia RJ45, co najmniej 2 wyjścia USB w standardzie 3.0 lub wyższym
|  | obsługiwane systemy plików dla dysków zewnętrznych | co najmniej FAT/FAT32, NTFS, EXT3, EXT4, HFS+
|  | Ilość zatok na dyski: | Co najmniej 8 zatok na dyski
|  | Zainstalowane dyski twarde: | 8 dysków minimum 7200 obrotów przeznaczone do zastosowania w serwerach typu NAS - czas pracy 24/7
pojemność każdego z dysków co najmniej 4TB
rozmiar dysków zgodny ze specyfikacją serwera NAS
pamięć podręczna co najmniej 128MB
|  | Gwarancja | co najmniej 24 mc-e
4 | Zasilacz awaryjny UPS (1szt.) | Wymiary | obudowa z możliwością instalacji w szafie przemysłowej RACK 19''
|  | Parametry | moc pozorna: co najmniej 2000 VA 3
napięcie operacyjne wyjścia: 230V
moc skuteczna: co najmniej 1500 W
kształt napięcia wyjściowego - sinusoida
Ilość gniazd sieciowych: co najmniej 4x IEC320 C13
oprogramowanie do zarządzania zasilaczem
czas podtrzymywania przy 50% obciążeniu: co najmniej 6 minut
|  | porty | co najmniej 1 port USB oraz 1 port RJ45
|  | wyświetlacz | wyświetlacz pokazujący co najmniej podstawowe informacje o stanie pracy urządzenia oraz poziomie naładowania baterii
|  | Gwarancja | co najmniej 24 mc-e
5 | Półka do szafy serwerowej (3szt.) | wymiary | półka do szafy RACK 19 o głębokości 750 mm
|  | nośność | co najmniej 50kg
|  | Gwarancja | co najmniej 24 mc-e
6 | Organizer poziomy kabli do szafy RACK (2 szt.) | przeznaczenie | organizacja okablowania do szafy
|  | rodzaj organizera | poziomy
|  | szerokość montażowa | 19''
|  | wysokość | 1U
|  | Gwarancja | co najmniej 24 mc-e
7 | Patchcord światłowodowy OM3 LC-LC (2szt.) | długość | co najmniej 2 metry
|  | Gwarancja | co najmniej 24 mc-e
8 | Patchcord RJ45 cat.6 (30szt.) | długość | co najmniej 2 metry
|  | Gwarancja | co najmniej 24 miesiące
9 | Oprogramowanie antywirusowe | Liczba licencji | Pojedyncza licencja oprogramowania antywirusowego dedykowanego przez producenta do zastosowania na wymienionym serwerze kompatybilna z zainstalowanym systemem operacyjnym
|  | Funkcjonalność | skanowanie plików w czasie rzeczywistym
Oprogramowanie przeznaczone do zastosowania na serwerach plikowych
ochrona przed wirusami, trojanami, robakami oraz innymi zagrożeniami
oprogramowanie musi wymuszać automatyczną aktualizację baz wirusów
wsparcie dla aktualizacji w okresie subskrypcji
możliwość zarządzania z poziomu konsoli zdalnej
możliwość tworzenia harmonogramów skanowania
graficzne środowisko instalacji i konfiguracji
kompatybilne z systemem operacyjnym zainstalowanym na serwerze dla stacji roboczych oraz baz danych, stanowiący punkt 1 OPZ
Czas trwania licencji: minimum 36 miesięcy 4
………………………………………………………………….
(miejscowość, data)
…………………………………………………………………………………………
(podpis osoby uprawnionej do składania oświadczeń woli w imieniu Wykonawcy)
1 parametr podlegający ocenie w kryterium „pojemność dysków zainstalowanych na serwerze dla stacji roboczych oraz baz danych” (P) (należy wypełnić łącznie z pkt 1.1. lit.a) Formularza oferty – Załącznik nr 2 do SIWZ
2 parametr podlegający ocenie w kryterium „system redundancji zasilania serwera dla stacji roboczych oraz baz danych” (R) (należy wypełnić łącznie z pkt 1.1. lit b) Formularza oferty – Załącznik Nr 2 do SIWZ
3 parametr podlegający ocenie w kryterium „moc pozorna zasilacza awaryjnego UPS” (M) (należy wypełnić zgodnie z pkt. 1.1. lit c) Formularza oferty – Załącznik Nr 2 do SIWZ
4 parametr podlegający ocenie w kryterium „okres licencji za oprogramowanie antywirusowe” (A) (należy wypełnić zgodnie z pkt. 1.1. lit d) Formularza oferty – Załącznik Nr 2 do SIWZ